## Rekapitulace stavby
Export VZ |  | List obsahuje: |  |  |  |  | 1) Rekapitulace stavby |  |  | 2) Rekapitulace objektů stavby a soupisů prací | [15 empty] | 3.0 | ZAMOK |  |  |  |  | False | False | {023edd9a-2f8c-4646-8154-9aa76b4b448d}
[31 empty] | 0,01 | 21
[31 empty] | 0,01 | 15
|  | REKAPITULACE STAVBY | [15 empty] | v --- níže se nacházejí doplnkové a pomocné údaje k sestavám --- v | [11 empty] | Návod na vyplnění | 0,001
|  | Kód: |  |  |  |  | EQ-19-03 | [22 empty] | Měnit lze pouze buňky se žlutým podbarvením! 1) v Rekapitulaci stavby vyplňte údaje o Uchazeči (přenesou se do ostatních sestav i v jiných listech) 2) na vybraných listech vyplňte v sestavě Soupis prací ceny u položek Podrobnosti k vyplnění naleznete na poslední záložce s Pokyny pro vyplnění | 0,01
|  | Stavba: |  |  |  |  | Sportovní areál Načeradec | [23 empty] | 0,01
|  | KSO: | [11 empty] | CC-CZ: | [16 empty] | 0,01
|  | Místo: |  |  |  |  | Načeradec | [6 empty] | Datum: |  | 3. 4. 2019 | [14 empty] | 0,01
0,01
|  | Zadavatel: | [11 empty] | IČ: |  | 00260576 | [14 empty] | 0,01
|  |  | Městys Načeradec | [10 empty] | DIČ: |  | CZ00260576 | [14 empty] | 0,01
0,01
|  | Uchazeč: | [11 empty] | IČ: |  | Vyplň údaj | [14 empty] | 0,01
|  |  | Vyplň údaj | [10 empty] | DIČ: |  | Vyplň údaj | [14 empty] | 0,01
False
|  | Projektant: | [11 empty] | IČ: |  | 70271879 | [14 empty] | False
|  |  | Ing. Jaroslav Čepický | [10 empty] | DIČ: | [16 empty] | True
0,01
|  | Poznámka: | [28 empty] | 0,01
|  |  | Soupis prací je sestaven s využitím Cenové soustavy ÚRS. Položky, které pochází z této cenové soustavy, jsou ve sloupci 'Cenová soustava' označeny popisem 'CS ÚRS' a úrovní příslušného kalendářního pololetí. Veškeré další informace vymezující popis a podmínky použití těchto položek z Cenové soustavy, které nejsou uvedeny přímo v soupisu prací, jsou neomezeně dálkově k dispozici na www.cs-urs.cz, sekce Cenové a technické podmínky. | [27 empty] | False
|  | Cena bez DPH | [11 empty] | 0
[8 empty] | Sazba daně |  | Základ daně |  |  |  | Výše daně
|  | DPH |  | základní |  |  |  | 21% |  | 0 |  |  |  | 0
|  |  |  | snížená |  |  |  | 15% |  | 0 |  |  |  | 0
|  |  |  | zákl. přenesená |  |  |  | 21% |  | 0 |  |  |  | 0
|  |  |  | sníž. přenesená |  |  |  | 15% |  | 0 |  |  |  | 0
|  |  |  | nulová |  |  |  | 0% |  | 0 |  |  |  | 0
|  | Cena s DPH | [6 empty] | v |  | CZK |  |  | 0
REKAPITULACE OBJEKTŮ STAVBY A SOUPISŮ PRACÍ
| Kód: | [6 empty] | EQ-19-03
| Stavba: | [6 empty] | Sportovní areál Načeradec
| Místo: | [6 empty] | Načeradec |  |  |  |  | Datum: |  | 3. 4. 2019
| Zadavatel: | [6 empty] | Městys Načeradec |  |  |  |  | Projektant: |  | Ing. Jaroslav Čepický |  |  | Informatívní údaje z listů zakázek
Uchazeč:
| Kód |  |  |  | Objekt, Soupis prací | [6 empty] | Cena bez DPH [CZK] |  |  |  | Cena s DPH [CZK] | Typ | z toho Ostat. náklady [CZK] | DPH [CZK] | Normohodiny [h] | DPH základní [CZK] | DPH snížená [CZK] | DPH základní přenesená [CZK] | DPH snížená přenesená [CZK] | Základna DPH základní | Základna DPH snížená | Základna DPH zákl. přenesená | Základna DPH sníž. přenesená | Základna DPH nulová
| Náklady stavby celkem | [10 empty] | 0 |  |  |  | 0 |  | 0 | 0 | 0 | 0 | 0 | 0 | 0 | 0 | 0 | 0 | 0 | 0 |  | D | 0 | ###NOIMPORT### | IMPORT | {023edd9a-2f8c-4646-8154-9aa76b4b448d} | {00000000-0000-0000-0000-000000000000}
/ |  | SO 00 |  |  |  | Vedlejší a ostatní náklady | [5 empty] | 0 |  |  |  | 0 | STA | 0 | 0 | 0 | 0 | 0 | 0 | 0 | 0 | 0 | 0 | 0 | 0 |  |  | 1 |  | IMPORT | {f65448ea-df2a-4ee9-a6b2-98ade84ecf59} | {023edd9a-2f8c-4646-8154-9aa76b4b448d} | 2
/ |  | SO 02 |  |  |  | Volejbalové hřiště | [5 empty] | 0 |  |  |  | 0 | STA | 0 | 0 | 0 | 0 | 0 | 0 | 0 | 0 | 0 | 0 | 0 | 0 |  |  | 1 |  | IMPORT | {ed125d4b-d1ae-4ada-874a-d21577ce0f4f} | {023edd9a-2f8c-4646-8154-9aa76b4b448d} | 2
/ |  | SO 03 |  |  |  | Dopravní hřiště | [5 empty] | 0 |  |  |  | 0 | STA | 0 | 0 | 0 | 0 | 0 | 0 | 0 | 0 | 0 | 0 | 0 | 0 |  |  | 1 |  | IMPORT | {f17ba240-536d-419f-99c0-80e2d433f3f7} | {023edd9a-2f8c-4646-8154-9aa76b4b448d} | 2
/ |  | SO 04 |  |  |  | Běžecká dráha | [5 empty] | 0 |  |  |  | 0 | STA | 0 | 0 | 0 | 0 | 0 | 0 | 0 | 0 | 0 | 0 | 0 | 0 |  |  | 1 |  | IMPORT | {1db472e1-3b08-4b8f-a328-cab0fe980e72} | {023edd9a-2f8c-4646-8154-9aa76b4b448d} | 2
/ |  | SO 05 |  |  |  | Workoutové hřiště a fitness | [5 empty] | 0 |  |  |  | 0 | STA | 0 | 0 | 0 | 0 | 0 | 0 | 0 | 0 | 0 | 0 | 0 | 0 |  |  | 1 |  | IMPORT | {52fa31d4-cada-486c-971c-bbc737c7d4ff} | {023edd9a-2f8c-4646-8154-9aa76b4b448d} | 2
/ |  | SO 06 |  |  |  | Rekonstrukce hřiště pro basketbal | [5 empty] | 0 |  |  |  | 0 | STA | 0 | 0 | 0 | 0 | 0 | 0 | 0 | 0 | 0 | 0 | 0 | 0 |  |  | 1 |  | IMPORT | {ba569b43-08a5-4182-8b80-af1f2c56e4d6} | {023edd9a-2f8c-4646-8154-9aa76b4b448d} | 2
/ |  | SO 07 |  |  |  | Rekonstrukce hřiště pro beachvolejbal | [5 empty] | 0 |  |  |  | 0 | STA | 0 | 0 | 0 | 0 | 0 | 0 | 0 | 0 | 0 | 0 | 0 | 0 |  |  | 1 |  | IMPORT | {4b9c4e40-bb0e-455d-8c7d-1bc46a99059e} | {023edd9a-2f8c-4646-8154-9aa76b4b448d} | 2
/ |  | SO 08 |  |  |  | Doskočiště a dráha pro skok daleký | [5 empty] | 0 |  |  |  | 0 | STA | 0 | 0 | 0 | 0 | 0 | 0 | 0 | 0 | 0 | 0 | 0 | 0 |  |  | 1 |  | IMPORT | {b2bd1c25-1016-458f-aca6-970ff0543eed} | {023edd9a-2f8c-4646-8154-9aa76b4b448d} | 2
/ |  | SO 09 |  |  |  | Zpevněná přístupová plocha | [5 empty] | 0 |  |  |  | 0 | STA | 0 | 0 | 0 | 0 | 0 | 0 | 0 | 0 | 0 | 0 | 0 | 0 |  |  | 1 |  | IMPORT | {7b8d535f-5f0b-4020-aa4c-9f77c40234ff} | {023edd9a-2f8c-4646-8154-9aa76b4b448d} | 2
/ |  | SO 10 |  |  |  | Umělé osvětlení sportoviště | [5 empty] | 0 |  |  |  | 0 | STA | 0 | 0 | 0 | 0 | 0 | 0 | 0 | 0 | 0 | 0 | 0 | 0 |  |  | 1 |  | IMPORT | {17769726-6c91-47fd-a2b3-adfc9888f19a} | {023edd9a-2f8c-4646-8154-9aa76b4b448d} | 2

## SO 00 - Vedlejší a ostatn...
| List obsahuje: |  | 1) Krycí list soupisu | 2) Rekapitulace |  |  | 3) Soupis prací | Zpět na list: | Rekapitulace stavby
{f65448ea-df2a-4ee9-a6b2-98ade84ecf59}
2
| KRYCÍ LIST SOUPISU | [8 empty] | v --- níže se nacházejí doplnkové a pomocné údaje k sestavám --- v | [8 empty] | False
Stavba:
Sportovní areál Načeradec
Objekt:
SO 00 - Vedlejší a ostatní náklady
| KSO: |  |  |  |  | CC-CZ:
| Místo: |  | Načeradec |  |  | Datum: | 3. 4. 2019
| Zadavatel: |  |  |  |  | IČ: | 00260576
|  | Městys Načeradec |  |  |  | DIČ: | CZ00260576
| Uchazeč: |  |  |  |  | IČ:
DIČ:
| Projektant: |  |  |  |  | IČ: | 70271879
|  | Ing. Jaroslav Čepický |  |  |  | DIČ:
Poznámka:
Soupis prací je sestaven s využitím Cenové soustavy ÚRS. Položky, které pochází z této cenové soustavy, jsou ve sloupci 'Cenová soustava' označeny popisem 'CS ÚRS' a úrovní příslušného kalendářního pololetí. Veškeré další informace vymezující popis a podmínky použití těchto položek z Cenové soustavy, které nejsou uvedeny přímo v soupisu prací, jsou neomezeně dálkově k dispozici na www.cs-urs.cz, sekce Cenové a technické podmínky.
| Cena bez DPH | [5 empty] | 0
|  |  | Základ daně |  |  | Sazba daně | Výše daně
| DPH | základní | 0 |  |  | 21% | 0
|  | snížená | 0 |  |  | 15% | 0
|  | zákl. přenesená | 0 |  |  | 21% | 0
|  | sníž. přenesená | 0 |  |  | 15% | 0
|  | nulová | 0 |  |  | 0% | 0
| Cena s DPH |  |  | v | CZK |  | 0
REKAPITULACE ČLENĚNÍ SOUPISU PRACÍ
Stavba:
Sportovní areál Načeradec
Objekt:
SO 00 - Vedlejší a ostatní náklady
Místo: |  |  | Načeradec |  |  | Datum: | 3. 4. 2019
Zadavatel: |  |  | Městys Načeradec |  |  | Projektant: | Ing. Jaroslav Čepický
Uchazeč:
Kód dílu - Popis | [6 empty] | Cena celkem [CZK]
Náklady soupisu celkem | [6 empty] | 0 | [12 empty] | -1
| VRN - Vedlejší rozpočtové náklady | [5 empty] | 0
| VRN1 - Průzkumné, geodetické a projektové práce | [5 empty] | 0
| VRN3 - Zařízení staveniště | [5 empty] | 0
| VRN4 - Inženýrská činnost | [5 empty] | 0
SOUPIS PRACÍ
Stavba:
Sportovní areál Načeradec
Objekt:
SO 00 - Vedlejší a ostatní náklady
Místo: |  |  | Načeradec |  |  | Datum: | 3. 4. 2019
Zadavatel: |  |  | Městys Načeradec |  |  | Projektant: | Ing. Jaroslav Čepický
Uchazeč:
PČ | Typ | Kód | Popis | MJ | Množství | J.cena [CZK] | Cena celkem [CZK] | Cenová soustava |  | Poznámka | DPH | J. Nh [h] | Nh celkem [h] | J. hmotnost [t] | Hmotnost celkem [t] | J. suť [t] | Suť Celkem [t]
Náklady soupisu celkem | [6 empty] | 0 | [5 empty] | 0 |  | 0 |  | 0 |  | D | -1 | [10 empty] | 0
| D | VRN | Vedlejší rozpočtové náklady |  |  |  | 0 | [5 empty] | 0 |  | 0 |  | 0 | 5 | D | 0 |  |  |  | ROZPOCET | [6 empty] | 0
| D | VRN1 | Průzkumné, geodetické a projektové práce |  |  |  | 0 | [5 empty] | 0 |  | 0 |  | 0 | 5 | D | 1 |  |  |  | ROZPOCET | [6 empty] | 0
1 | K | 012203000 | Geodetické práce při provádění stavby | … | 1 |  | 0 | CS ÚRS 2018 01 |  |  | základní |  | 0 | 0 | 0 | 0 | 0 | 1024 | K | 2 |  |  |  | ROZPOCET | 0 | 0 | 0 | 0 | 0 | 1 | 0 | 1024 | -1259223462
2 | K | 012303000 | Geodetické práce po výstavbě | … | 1 |  | 0 | CS ÚRS 2018 01 |  |  | základní |  | 0 | 0 | 0 | 0 | 0 | 1024 | K | 2 |  |  |  | ROZPOCET | 0 | 0 | 0 | 0 | 0 | 1 | 0 | 1024 | -1030611531
3 | K | 013254000 | Dokumentace skutečného provedení stavby | … | 1 |  | 0 | CS ÚRS 2018 01 |  |  | základní |  | 0 | 0 | 0 | 0 | 0 | 1024 | K | 2 |  |  |  | ROZPOCET | 0 | 0 | 0 | 0 | 0 | 1 | 0 | 1024 | 1755095705
| D | VRN3 | Zařízení staveniště |  |  |  | 0 | [5 empty] | 0 |  | 0 |  | 0 | 5 | D | 1 |  |  |  | ROZPOCET | [6 empty] | 0
4 | K | 032002000 | Vybavení staveniště | … | 1 |  | 0 | CS ÚRS 2018 01 |  |  | základní |  | 0 | 0 | 0 | 0 | 0 | 1024 | K | 2 |  |  |  | ROZPOCET | 0 | 0 | 0 | 0 | 0 | 1 | 0 | 1024 | 200930606
5 | K | 033002000 | Připojení staveniště na inženýrské sítě | … | 1 |  | 0 | CS ÚRS 2018 01 |  |  | základní |  | 0 | 0 | 0 | 0 | 0 | 1024 | K | 2 |  |  |  | ROZPOCET | 0 | 0 | 0 | 0 | 0 | 1 | 0 | 1024 | 952390414
6 | K | 039002000 | Zrušení zařízení staveniště | … | 1 |  | 0 | CS ÚRS 2018 01 |  |  | základní |  | 0 | 0 | 0 | 0 | 0 | 1024 | K | 2 |  |  |  | ROZPOCET | 0 | 0 | 0 | 0 | 0 | 1 | 0 | 1024 | 1227787054
| D | VRN4 | Inženýrská činnost |  |  |  | 0 | [5 empty] | 0 |  | 0 |  | 0 | 5 | D | 1 |  |  |  | ROZPOCET | [6 empty] | 0
7 | K | 040001000 | Inženýrská činnost | … | 1 |  | 0 | CS ÚRS 2018 01 |  |  | základní |  | 0 | 0 | 0 | 0 | 0 | 1024 | K | 2 |  |  |  | ROZPOCET | 0 | 0 | 0 | 0 | 0 | 1 | 0 | 1024 | 1141000953
8 | K | 043002000 | Zkoušky a ostatní měření | … | 1 |  | 0 | CS ÚRS 2018 01 |  |  | základní |  | 0 | 0 | 0 | 0 | 0 | 1024 | K | 2 |  |  |  | ROZPOCET | 0 | 0 | 0 | 0 | 0 | 1 | 0 | 1024 | 1834733287
| VV |  | zkouška těsnosti kanalizace | [15 empty] | VV | 2 | 1 | True | 0 | ROZPOCET
| VV |  | 1 |  | 1 | [13 empty] | VV | 2 | 2 | True | 0 | ROZPOCET
9 | K | 045303000 | Koordinační činnost | … | 1 |  | 0 | CS ÚRS 2018 01 |  |  | základní |  | 0 | 0 | 0 | 0 | 0 | 1024 | K | 2 |  |  |  | ROZPOCET | 0 | 0 | 0 | 0 | 0 | 1 | 0 | 1024 | 764612471
10 | K | 049303000 | Náklady vzniklé v souvislosti s předáním stavby | … | 1 |  | 0 | CS ÚRS 2018 01 |  |  | základní |  | 0 | 0 | 0 | 0 | 0 | 1024 | K | 2 |  |  |  | ROZPOCET | 0 | 0 | 0 | 0 | 0 | 1 | 0 | 1024 | -626033537

## SO 02 - Volejbalové hřiště
| List obsahuje: |  | 1) Krycí list soupisu | 2) Rekapitulace |  |  | 3) Soupis prací | Zpět na list: | Rekapitulace stavby
{ed125d4b-d1ae-4ada-874a-d21577ce0f4f}
2
| KRYCÍ LIST SOUPISU | [8 empty] | v --- níže se nacházejí doplnkové a pomocné údaje k sestavám --- v | [8 empty] | False
Stavba:
Sportovní areál Načeradec
Objekt:
SO 02 - Volejbalové hřiště
| KSO: |  |  |  |  | CC-CZ:
| Místo: |  | Načeradec |  |  | Datum: | 3. 4. 2019
| Zadavatel: |  |  |  |  | IČ: | 00260576
|  | Městys Načeradec |  |  |  | DIČ: | CZ00260576
| Uchazeč: |  |  |  |  | IČ:
DIČ:
| Projektant: |  |  |  |  | IČ: | 70271879
|  | Ing. Jaroslav Čepický |  |  |  | DIČ:
Poznámka:
Soupis prací je sestaven s využitím Cenové soustavy ÚRS. Položky, které pochází z této cenové soustavy, jsou ve sloupci 'Cenová soustava' označeny popisem 'CS ÚRS' a úrovní příslušného kalendářního pololetí. Veškeré další informace vymezující popis a podmínky použití těchto položek z Cenové soustavy, které nejsou uvedeny přímo v soupisu prací, jsou neomezeně dálkově k dispozici na www.cs-urs.cz, sekce Cenové a technické podmínky.
| Cena bez DPH | [5 empty] | 0
|  |  | Základ daně |  |  | Sazba daně | Výše daně
| DPH | základní | 0 |  |  | 21% | 0
|  | snížená | 0 |  |  | 15% | 0
|  | zákl. přenesená | 0 |  |  | 21% | 0
|  | sníž. přenesená | 0 |  |  | 15% | 0
|  | nulová | 0 |  |  | 0% | 0
| Cena s DPH |  |  | v | CZK |  | 0
REKAPITULACE ČLENĚNÍ SOUPISU PRACÍ
Stavba:
Sportovní areál Načeradec
Objekt:
SO 02 - Volejbalové hřiště
Místo: |  |  | Načeradec |  |  | Datum: | 3. 4. 2019
Zadavatel: |  |  | Městys Načeradec |  |  | Projektant: | Ing. Jaroslav Čepický
Uchazeč:
Kód dílu - Popis | [6 empty] | Cena celkem [CZK]
Náklady soupisu celkem | [6 empty] | 0 | [12 empty] | -1
| HSV - Práce a dodávky HSV | [5 empty] | 0
| 1 - Zemní práce | [5 empty] | 0
| 13 - Zemní práce - hloubené vykopávky | [5 empty] | 0
| 16 - Zemní práce - přemístění výkopku | [5 empty] | 0
| 17 - Konstrukce ze zemin | [5 empty] | 0
| 2 - Zakládání | [5 empty] | 0
| 27 - Zakládání - základy | [5 empty] | 0
| 5 - Komunikace pozemní | [5 empty] | 0
| 591 - Sportovní povrchy | [5 empty] | 0
| 592 - Sportovní vybavení | [5 empty] | 0
| 9 - Ostatní konstrukce a práce, bourání | [5 empty] | 0
| 93 - Různé dokončovací konstrukce a práce inženýrských staveb | [5 empty] | 0
| 99 - Přesun hmot a manipulace se sutí | [5 empty] | 0
| PSV - Práce a dodávky PSV | [5 empty] | 0
| 767 - Konstrukce zámečnické | [5 empty] | 0
SOUPIS PRACÍ
Stavba:
Sportovní areál Načeradec
Objekt:
SO 02 - Volejbalové hřiště
Místo: |  |  | Načeradec |  |  | Datum: | 3. 4. 2019
Zadavatel: |  |  | Městys Načeradec |  |  | Projektant: | Ing. Jaroslav Čepický
Uchazeč:
PČ | Typ | Kód | Popis | MJ | Množství | J.cena [CZK] | Cena celkem [CZK] | Cenová soustava |  | Poznámka | DPH | J. Nh [h] | Nh celkem [h] | J. hmotnost [t] | Hmotnost celkem [t] | J. suť [t] | Suť Celkem [t]
Náklady soupisu celkem | [6 empty] | 0 | [5 empty] | 0 |  | 7.7984 |  | 0 |  | D | -1 | [10 empty] | 0
| D | HSV | Práce a dodávky HSV |  |  |  | 0 | [5 empty] | 0 |  | 7.3126 |  | 0 | 1 | D | 0 |  |  |  | ROZPOCET | [6 empty] | 0
| D | 1 | Zemní práce |  |  |  | 0 | [5 empty] | 0 |  | 0 |  | 0 | 1 | D | 1 |  |  |  | ROZPOCET | [6 empty] | 0
| D | 13 | Zemní práce - hloubené vykopávky |  |  |  | 0 | [5 empty] | 0 |  | 0 |  | 0 | 1 | D | 2 |  |  |  | ROZPOCET | [6 empty] | 0
1 | K | 133201101 | Hloubení zapažených i nezapažených šachet s případným nutným přemístěním výkopku ve výkopišti v hornině tř. 3 do 100 m3 | m3 | 1.886 |  | 0 | CS ÚRS 2018 01 |  |  | základní |  | 0 | 0 | 0 | 0 | 0 | 4 | K | 3 |  |  |  | ROZPOCET | 0 | 0 | 0 | 0 | 0 | 1 | 0 | 4 | -1687907282
| VV |  | Základové patky P1 (sport.vyb.) | [15 empty] | VV | 3 | 1 | True | 0 | ROZPOCET
| VV |  | 2*0,50*0,50*0,70 |  | 0.35 | [13 empty] | VV | 3 | 2 | True | 0 | ROZPOCET
| VV |  | Základové patky P2 (oplocení) | [15 empty] | VV | 3 | 1 | True | 0 | ROZPOCET
| VV |  | 6*0,40*0,40*0,70 |  | 0.672 | [13 empty] | VV | 3 | 2 | True | 0 | ROZPOCET
| VV |  | Základové patky P3 (oplocení) | [15 empty] | VV | 3 | 1 | True | 0 | ROZPOCET
| VV |  | 6*0,40*0,40*0,90 |  | 0.864 | [13 empty] | VV | 3 | 2 | True | 0 | ROZPOCET
2 | K | 133201109 | Hloubení zapažených i nezapažených šachet s případným nutným přemístěním výkopku ve výkopišti v hornině tř. 3 Příplatek k cenám za lepivost horniny tř. 3 | m3 | 1.886 |  | 0 | CS ÚRS 2018 01 |  |  | základní |  | 0 | 0 | 0 | 0 | 0 | 4 | K | 3 |  |  |  | ROZPOCET | 0 | 0 | 0 | 0 | 0 | 1 | 0 | 4 | -517324556
| VV |  | Dle pol. 133201101 | [15 empty] | VV | 3 | 1 | True | 0 | ROZPOCET
| VV |  | 1,886 |  | 1.886 | [13 empty] | VV | 3 | 2 | True | 0 | ROZPOCET
| D | 16 | Zemní práce - přemístění výkopku |  |  |  | 0 | [5 empty] | 0 |  | 0 |  | 0 | 1 | D | 2 |  |  |  | ROZPOCET | [6 empty] | 0
3 | K | 162201102 | Vodorovné přemístění výkopku nebo sypaniny po suchu na obvyklém dopravním prostředku, bez naložení výkopku, avšak se složením bez rozhrnutí z horniny tř. 1 až 4 na vzdálenost přes 20 do 50 m | m3 | 1.886 |  | 0 | CS ÚRS 2018 01 |  |  | základní |  | 0 | 0 | 0 | 0 | 0 | 4 | K | 3 |  |  |  | ROZPOCET | 0 | 0 | 0 | 0 | 0 | 1 | 0 | 4 | 699454980
| VV |  | Dle pol. 133201101 | [15 empty] | VV | 3 | 1 | True | 0 | ROZPOCET
| VV |  | 1,886 |  | 1.886 | [13 empty] | VV | 3 | 2 | True | 0 | ROZPOCET
4 | K | 162701105 | Vodorovné přemístění výkopku nebo sypaniny po suchu na obvyklém dopravním prostředku, bez naložení výkopku, avšak se složením bez rozhrnutí z horniny tř. 1 až 4 na vzdálenost přes 9 000 do 10 000 m | m3 | 1.886 |  | 0 | CS ÚRS 2018 01 |  |  | základní |  | 0 | 0 | 0 | 0 | 0 | 4 | K | 3 |  |  |  | ROZPOCET | 0 | 0 | 0 | 0 | 0 | 1 | 0 | 4 | -1023648495
| VV |  | Dle pol. 133201101 | [15 empty] | VV | 3 | 1 | True | 0 | ROZPOCET
| VV |  | 1,886 |  | 1.886 | [13 empty] | VV | 3 | 2 | True | 0 | ROZPOCET
5 | K | 162701109 | Vodorovné přemístění výkopku nebo sypaniny po suchu na obvyklém dopravním prostředku, bez naložení výkopku, avšak se složením bez rozhrnutí z horniny tř. 1 až 4 na vzdálenost Příplatek k ceně za každých dalších i započatých 1 000 m | m3 | 1.886 |  | 0 | CS ÚRS 2018 01 |  |  | základní |  | 0 | 0 | 0 | 0 | 0 | 4 | K | 3 |  |  |  | ROZPOCET | 0 | 0 | 0 | 0 | 0 | 1 | 0 | 4 | 1567878391
| VV |  | Dle pol. 133201101 | [15 empty] | VV | 3 | 1 | True | 0 | ROZPOCET
| VV |  | 1,886 |  | 1.886 | [13 empty] | VV | 3 | 2 | True | 0 | ROZPOCET
6 | K | 167101101 | Nakládání, skládání a překládání neulehlého výkopku nebo sypaniny nakládání, množství do 100 m3, z hornin tř. 1 až 4 | m3 | 1.886 |  | 0 | CS ÚRS 2018 01 |  |  | základní |  | 0 | 0 | 0 | 0 | 0 | 4 | K | 3 |  |  |  | ROZPOCET | 0 | 0 | 0 | 0 | 0 | 1 | 0 | 4 | -1109537118
| VV |  | Dle pol. 133201101 | [15 empty] | VV | 3 | 1 | True | 0 | ROZPOCET
| VV |  | 1,886 |  | 1.886 | [13 empty] | VV | 3 | 2 | True | 0 | ROZPOCET
| D | 17 | Konstrukce ze zemin |  |  |  | 0 | [5 empty] | 0 |  | 0 |  | 0 | 1 | D | 2 |  |  |  | ROZPOCET | [6 empty] | 0
7 | K | 171201211 | Poplatek za uložení stavebního odpadu na skládce (skládkovné) zeminy a kameniva zatříděného do Katalogu odpadů pod kódem 170 504 | t | 3.772 |  | 0 | CS ÚRS 2018 01 |  |  | základní |  | 0 | 0 | 0 | 0 | 0 | 4 | K | 3 |  |  |  | ROZPOCET | 0 | 0 | 0 | 0 | 0 | 1 | 0 | 4 | -760702350
| VV |  | Dle pol. 133201101 | [15 empty] | VV | 3 | 1 | True | 0 | ROZPOCET
| VV |  | 1,886*2,00 |  | 3.772 | [13 empty] | VV | 3 | 2 | True | 0 | ROZPOCET
| D | 2 | Zakládání |  |  |  | 0 | [5 empty] | 0 |  | 5.6028 |  | 0 | 1 | D | 1 |  |  |  | ROZPOCET | [6 empty] | 0
| D | 27 | Zakládání - základy |  |  |  | 0 | [5 empty] | 0 |  | 5.6028 |  | 0 | 1 | D | 2 |  |  |  | ROZPOCET | [6 empty] | 0
8 | K | 271532212 | Podsyp pod základové konstrukce se zhutněním a urovnáním povrchu z kameniva hrubého, frakce 16 - 32 mm | m3 | 0.242 |  | 0 | CS ÚRS 2018 01 |  |  | základní |  | 0 | 2.16 | 0.52272 | 0 | 0 | 4 | K | 3 |  |  |  | ROZPOCET | 0 | 0 | 0 | 0 | 0 | 1 | 0 | 4 | 1018776229
| VV |  | Základové patky P1 (sport.vyb.) | [15 empty] | VV | 3 | 1 | True | 0 | ROZPOCET
| VV |  | 2*0,50*0,50*0,10 |  | 0.05 | [13 empty] | VV | 3 | 2 | True | 0 | ROZPOCET
| VV |  | Základové patky P2 (oplocení) | [15 empty] | VV | 3 | 1 | True | 0 | ROZPOCET
| VV |  | 6*0,40*0,40*0,10 |  | 0.096 | [13 empty] | VV | 3 | 2 | True | 0 | ROZPOCET
| VV |  | Základové patky P3 (oplocení) | [15 empty] | VV | 3 | 1 | True | 0 | ROZPOCET
| VV |  | 6*0,40*0,40*0,10 |  | 0.096 | [13 empty] | VV | 3 | 2 | True | 0 | ROZPOCET
9 | K | 275322511 | Základy z betonu železového (bez výztuže) patky z betonu se zvýšenými nároky na prostředí tř. C 25/30 | m3 | 2.011 |  | 0 | CS ÚRS 2018 01 |  |  | základní |  | 0 | 2.4533 | 4.9336 | 0 | 0 | 4 | K | 3 |  |  |  | ROZPOCET | 0 | 0 | 0 | 0 | 0 | 1 | 0 | 4 | -1742000117
| VV |  | Základové patky P1 (sport.vyb.) | [15 empty] | VV | 3 | 1 | True | 0 | ROZPOCET
| VV |  | 2*0,50*0,50*0,95 |  | 0.475 | [13 empty] | VV | 3 | 2 | True | 0 | ROZPOCET
| VV |  | Základové patky P2 (oplocení) | [15 empty] | VV | 3 | 1 | True | 0 | ROZPOCET
| VV |  | 6*0,40*0,40*0,80 |  | 0.768 | [13 empty] | VV | 3 | 2 | True | 0 | ROZPOCET
| VV |  | Základové patky P3 (oplocení) | [15 empty] | VV | 3 | 1 | True | 0 | ROZPOCET
| VV |  | 6*0,40*0,40*0,80 |  | 0.768 | [13 empty] | VV | 3 | 2 | True | 0 | ROZPOCET
10 | K | 275351121 | Bednění základů patek zřízení | m2 | 7.36 |  | 0 | CS ÚRS 2018 01 |  |  | základní |  | 0 | 0.00264 | 0.01943 | 0 | 0 | 4 | K | 3 |  |  |  | ROZPOCET | 0 | 0 | 0 | 0 | 0 | 1 | 0 | 4 | -570530397
| VV |  | Základové patky P1 (sport.vyb.) | [15 empty] | VV | 3 | 1 | True | 0 | ROZPOCET
| VV |  | 2*4*0,50*0,40 |  | 1.6 | [13 empty] | VV | 3 | 2 | True | 0 | ROZPOCET
| VV |  | Základové patky P2 (oplocení) | [15 empty] | VV | 3 | 1 | True | 0 | ROZPOCET
| VV |  | 6*4*0,40*0,30 |  | 2.88 | [13 empty] | VV | 3 | 2 | True | 0 | ROZPOCET
| VV |  | Základové patky P3 (oplocení) | [15 empty] | VV | 3 | 1 | True | 0 | ROZPOCET
| VV |  | 6*4*0,40*0,30 |  | 2.88 | [13 empty] | VV | 3 | 2 | True | 0 | ROZPOCET
11 | K | 275351122 | Bednění základů patek odstranění | m2 | 7.36 |  | 0 | CS ÚRS 2018 01 |  |  | základní |  | 0 | 0 | 0 | 0 | 0 | 4 | K | 3 |  |  |  | ROZPOCET | 0 | 0 | 0 | 0 | 0 | 1 | 0 | 4 | -413386946
| VV |  | Dle pol. 275351121 | [15 empty] | VV | 3 | 1 | True | 0 | ROZPOCET
| VV |  | 7,360 |  | 7.36 | [13 empty] | VV | 3 | 2 | True | 0 | ROZPOCET
12 | K | 275353102 | Bednění kotevních otvorů a prostupů v základových konstrukcích v patkách včetně polohového zajištění a odbednění, popř. ztraceného bednění z pletiva apod. průřezu do 0,01 m2, hl. přes 0,25 do 0,50 m | kus | 2 |  | 0 | CS ÚRS 2018 01 |  |  | základní |  | 0 | 0.00217 | 0.00434 | 0 | 0 | 4 | K | 3 |  |  |  | ROZPOCET | 0 | 0 | 0 | 0 | 0 | 1 | 0 | 4 | -1376344457
| VV |  | Základové patky P2 (sport.vyb.) | [15 empty] | VV | 3 | 1 | True | 0 | ROZPOCET
| VV |  | 2 |  | 2 | [13 empty] | VV | 3 | 2 | True | 0 | ROZPOCET
13 | K | 275353121 | Bednění kotevních otvorů a prostupů v základových konstrukcích v patkách včetně polohového zajištění a odbednění, popř. ztraceného bednění z pletiva apod. průřezu přes 0,02 do 0,05 m2, hl. do 0,50 m | kus | 2 |  | 0 | CS ÚRS 2018 01 |  |  | základní |  | 0 | 0.00498 | 0.00996 | 0 | 0 | 4 | K | 3 |  |  |  | ROZPOCET | 0 | 0 | 0 | 0 | 0 | 1 | 0 | 4 | -799286579
| VV |  | Základové patky P1 (sport.vyb.) | [15 empty] | VV | 3 | 1 | True | 0 | ROZPOCET
| VV |  | 2 |  | 2 | [13 empty] | VV | 3 | 2 | True | 0 | ROZPOCET
14 | K | 275353122 | Bednění kotevních otvorů a prostupů v základových konstrukcích v patkách včetně polohového zajištění a odbednění, popř. ztraceného bednění z pletiva apod. průřezu přes 0,02 do 0,05 m2, hl. přes 0,50 do 1,00 m | kus | 12 |  | 0 | CS ÚRS 2018 01 |  |  | základní |  | 0 | 0.0094 | 0.1128 | 0 | 0 | 4 | K | 3 |  |  |  | ROZPOCET | 0 | 0 | 0 | 0 | 0 | 1 | 0 | 4 | -880855132
| VV |  | Základové patky P2 (oplocení) | [15 empty] | VV | 3 | 1 | True | 0 | ROZPOCET
| VV |  | 6 |  | 6 | [13 empty] | VV | 3 | 2 | True | 0 | ROZPOCET
| VV |  | Základové patky P3 (oplocení) | [15 empty] | VV | 3 | 1 | True | 0 | ROZPOCET
| VV |  | 6 |  | 6 | [13 empty] | VV | 3 | 2 | True | 0 | ROZPOCET
15 | K | 275XC0201 | Dodávka a montáž výplně montážních otvorů z kameniva drceného | m3 | 0.044 |  | 0 |  |  |  | základní |  | 0 | 0 | 0 | 0 | 0 | 4 | K | 3 |  |  |  | ROZPOCET | 0 | 0 | 0 | 0 | 0 | 1 | 0 | 4 | -1667939095
| VV |  | Základové patky P1 (sport.vyb.) | [15 empty] | VV | 3 | 1 | True | 0 | ROZPOCET
| VV |  | 2*PI*0,10^2*0,10 |  | 0.006 | [13 empty] | VV | 3 | 2 | True | 0 | ROZPOCET
| VV |  | Základové patky P2 (oplocení) | [15 empty] | VV | 3 | 1 | True | 0 | ROZPOCET
| VV |  | 6*PI*0,10^2*0,10 |  | 0.019 | [13 empty] | VV | 3 | 2 | True | 0 | ROZPOCET
| VV |  | Základové patky P3 (oplocení) | [15 empty] | VV | 3 | 1 | True | 0 | ROZPOCET
| VV |  | 6*PI*0,10^2*0,10 |  | 0.019 | [13 empty] | VV | 3 | 2 | True | 0 | ROZPOCET
16 | K | 275XC0202 | Dodávka a montáž zálivky nebo obetonování předmětů v otvorech | m3 | 0.295 |  | 0 |  |  |  | základní |  | 0 | 0 | 0 | 0 | 0 | 4 | K | 3 |  |  |  | ROZPOCET | 0 | 0 | 0 | 0 | 0 | 1 | 0 | 4 | -1035303308
| VV |  | Základové patky P1 (sport.vyb.) | [15 empty] | VV | 3 | 1 | True | 0 | ROZPOCET
| VV |  | 2*PI*0,10^2*0,50 |  | 0.031 | [13 empty] | VV | 3 | 2 | True | 0 | ROZPOCET
| VV |  | Základové patky P2 (oplocení) | [15 empty] | VV | 3 | 1 | True | 0 | ROZPOCET
| VV |  | 6*PI*0,10^2*0,70 |  | 0.132 | [13 empty] | VV | 3 | 2 | True | 0 | ROZPOCET
| VV |  | Základové patky P3 (oplocení) | [15 empty] | VV | 3 | 1 | True | 0 | ROZPOCET
| VV |  | 6*PI*0,10^2*0,70 |  | 0.132 | [13 empty] | VV | 3 | 2 | True | 0 | ROZPOCET
| D | 5 | Komunikace pozemní |  |  |  | 0 | [5 empty] | 0 |  | 0 |  | 0 | 1 | D | 1 |  |  |  | ROZPOCET | [6 empty] | 0
| D | 591 | Sportovní povrchy |  |  |  | 0 | [5 empty] | 0 |  | 0 |  | 0 | 1 | D | 2 |  |  |  | ROZPOCET | [6 empty] | 0
17 | K | 591XC0201 | Dodávka a montáž sportovního povrchu z akrylátového souvrtsví tl. 2 mm, specifikace dle PD | m2 | 162 |  | 0 |  |  |  | základní |  | 0 | 0 | 0 | 0 | 0 | 4 | K | 3 |  |  |  | ROZPOCET | 0 | 0 | 0 | 0 | 0 | 1 | 0 | 4 | -893301431
| VV |  | Skladba S2 | [15 empty] | VV | 3 | 1 | True | 0 | ROZPOCET
| VV |  | 18,00*9,00 |  | 162 | [13 empty] | VV | 3 | 2 | True | 0 | ROZPOCET
18 | K | 591XC0202 | Dodávka a montáž lajnování pryžového povrchu, lajny šířky do 50 mm , stříkané | m | 111.8 |  | 0 |  |  |  | základní |  | 0 | 0 | 0 | 0 | 0 | 4 | K | 3 |  |  |  | ROZPOCET | 0 | 0 | 0 | 0 | 0 | 1 | 0 | 4 | 1831592073
| VV |  | Volejbal | [15 empty] | VV | 3 | 1 | True | 0 | ROZPOCET
| VV |  | 18,00*2+9,00*5 |  | 81 | [13 empty] | VV | 3 | 2 | True | 0 | ROZPOCET
| VV |  | Nohejbal | [15 empty] | VV | 3 | 1 | True | 0 | ROZPOCET
| VV |  | 9,00*2+6,40*2 |  | 30.8 | [13 empty] | VV | 3 | 2 | True | 0 | ROZPOCET
| D | 592 | Sportovní vybavení |  |  |  | 0 | [5 empty] | 0 |  | 0 |  | 0 | 1 | D | 2 |  |  |  | ROZPOCET | [6 empty] | 0
19 | K | 592XC0103 | Dodávka a montáž sport. vybavení pro volejbal (hliníkové sloupky, nerezová pouzdra, víčka, výškově nastavitelný napínací mechanismus, síť) | ks | 1 |  | 0 |  |  |  | základní |  | 0 | 0 | 0 | 0 | 0 | 4 | K | 3 |  |  |  | ROZPOCET | 0 | 0 | 0 | 0 | 0 | 1 | 0 | 4 | -2004641404
| D | 9 | Ostatní konstrukce a práce, bourání |  |  |  | 0 | [5 empty] | 0 |  | 1.7098 |  | 0 | 1 | D | 1 |  |  |  | ROZPOCET | [6 empty] | 0
| D | 93 | Různé dokončovací konstrukce a práce inženýrských staveb |  |  |  | 0 | [5 empty] | 0 |  | 1.7098 |  | 0 | 1 | D | 2 |  |  |  | ROZPOCET | [6 empty] | 0
20 | K | 936124112 | Montáž lavičky parkové stabilní se zabetonováním noh | kus | 4 |  | 0 | CS ÚRS 2018 01 |  |  | základní |  | 0 | 0.35744 | 1.4298 | 0 | 0 | 4 | K | 3 |  |  |  | ROZPOCET | 0 | 0 | 0 | 0 | 0 | 1 | 0 | 4 | -1876118195
21 | M | 74910107 | lavička s opěradlem (kotvená) 180 x 71,5 x 82 cm konstrukce - litina, sedák - dřevo | kus | 4 |  | 0 | CS ÚRS 2018 01 |  |  | základní |  | 0 | 0.07 | 0.28 | 0 | 0 | 8 | M | 3 |  |  |  | ROZPOCET | 0 | 0 | 0 | 0 | 0 | 1 | 0 | 4 | 47649816
| D | 99 | Přesun hmot a manipulace se sutí |  |  |  | 0 | [5 empty] | 0 |  | 0 |  | 0 | 1 | D | 2 |  |  |  | ROZPOCET | [6 empty] | 0
22 | K | 998222012 | Přesun hmot pro tělovýchovné plochy dopravní vzdálenost do 200 m | t | 7.313 |  | 0 | CS ÚRS 2018 01 |  |  | základní |  | 0 | 0 | 0 | 0 | 0 | 4 | K | 3 |  |  |  | ROZPOCET | 0 | 0 | 0 | 0 | 0 | 1 | 0 | 4 | -184628866
| D | PSV | Práce a dodávky PSV |  |  |  | 0 | [5 empty] | 0 |  | 0.48582 |  | 0 | 2 | D | 0 |  |  |  | ROZPOCET | [6 empty] | 0
| D | 767 | Konstrukce zámečnické |  |  |  | 0 | [5 empty] | 0 |  | 0.48582 |  | 0 | 2 | D | 1 |  |  |  | ROZPOCET | [6 empty] | 0
23 | K | 767995113 | Montáž ostatních atypických zámečnických konstrukcí hmotnosti přes 10 do 20 kg | kg | 459 |  | 0 | CS ÚRS 2018 01 |  |  | základní |  | 0 | 6e-05 | 0.02754 | 0 | 0 | 16 | K | 2 |  |  |  | ROZPOCET | 0 | 0 | 0 | 0 | 0 | 1 | 0 | 16 | -2043556136
| VV |  | Součet hmotností | [15 empty] | VV | 2 | 1 | True | 0 | ROZPOCET
| VV |  | 94,0+343,0+22,0 |  | 459 | [13 empty] | VV | 2 | 2 | True | 0 | ROZPOCET
24 | M | 14011034 | trubka ocelová bezešvá hladká jakost 11 353 60,3x2,9mm | m | 22.8 |  | 0 | CS ÚRS 2018 01 |  |  | základní |  | 0 | 0.00411 | 0.093708 | 0 | 0 | 32 | M | 2 |  |  |  | ROZPOCET | 0 | 0 | 0 | 0 | 0 | 1 | 0 | 16 | -1710840237
| VV |  | vzpěry 60x3 | [15 empty] | VV | 2 | 1 | True | 0 | ROZPOCET
| VV |  | 5,70*2*2 |  | 22.8 | [13 empty] | VV | 2 | 2 | True | 0 | ROZPOCET
25 | M | 14011050 | trubka ocelová bezešvá hladká jakost 11 353 76x3,2mm | m | 57.6 |  | 0 | CS ÚRS 2018 01 |  |  | základní |  | 0 | 0.00595 | 0.34272 | 0 | 0 | 32 | M | 2 |  |  |  | ROZPOCET | 0 | 0 | 0 | 0 | 0 | 1 | 0 | 16 | 1315968636
| VV |  | Sloupky 76x3 | [15 empty] | VV | 2 | 1 | True | 0 | ROZPOCET
| VV |  | 4,80*6*2 |  | 57.6 | [13 empty] | VV | 2 | 2 | True | 0 | ROZPOCET
26 | M | 767M0101 | spojovací a nespecifikovaný materiál | kg | 21.85 |  | 0 |  |  |  | základní |  | 0 | 0.001 | 0.02185 | 0 | 0 | 32 | M | 2 |  |  |  | ROZPOCET | 0 | 0 | 0 | 0 | 0 | 1 | 0 | 16 | 881431320
| VV |  | součet hmotností materiálů | [15 empty] | VV | 2 | 1 | True | 0 | ROZPOCET
| VV |  | (94,0+343,0)*5/100 |  | 21.85 | [13 empty] | VV | 2 | 2 | True | 0 | ROZPOCET
27 | K | 767XC0101 | Přírážka za pozinkování ocelových výrobků | kg | 459 |  | 0 |  |  |  | základní |  | 0 | 0 | 0 | 0 | 0 | 16 | K | 2 |  |  |  | ROZPOCET | 0 | 0 | 0 | 0 | 0 | 1 | 0 | 16 | 1620904112
| VV |  | Dle pol. 767995113 | [15 empty] | VV | 2 | 1 | True | 0 | ROZPOCET
| VV |  | 459,000 |  | 459 | [13 empty] | VV | 2 | 2 | True | 0 | ROZPOCET
28 | K | 767XC0102 | Dodávka a montáž sportovního pletiva PE, typ uzlové, oko 45/45, příze 2,8 mm, včetně lana, napínacích mechanismů a ok | m2 | 168 |  | 0 |  |  |  | základní |  | 0 | 0 | 0 | 0 | 0 | 16 | K | 2 |  |  |  | ROZPOCET | 0 | 0 | 0 | 0 | 0 | 1 | 0 | 16 | 416339685
| VV |  | 21,00*4,00*2 |  | 168 | [13 empty] | VV | 2 | 2 | True | 0 | ROZPOCET
29 | K | 998767101 | Přesun hmot pro zámečnické konstrukce stanovený z hmotnosti přesunovaného materiálu vodorovná dopravní vzdálenost do 50 m v objektech výšky do 6 m | t | 0.486 |  | 0 | CS ÚRS 2018 01 |  |  | základní |  | 0 | 0 | 0 | 0 | 0 | 16 | K | 2 |  |  |  | ROZPOCET | 0 | 0 | 0 | 0 | 0 | 1 | 0 | 16 | -695636155

## SO 03 - Dopravní hřiště
| List obsahuje: |  | 1) Krycí list soupisu | 2) Rekapitulace |  |  | 3) Soupis prací | Zpět na list: | Rekapitulace stavby
{f17ba240-536d-419f-99c0-80e2d433f3f7}
2
| KRYCÍ LIST SOUPISU | [8 empty] | v --- níže se nacházejí doplnkové a pomocné údaje k sestavám --- v | [8 empty] | False
Stavba:
Sportovní areál Načeradec
Objekt:
SO 03 - Dopravní hřiště
| KSO: |  |  |  |  | CC-CZ:
| Místo: |  | Načeradec |  |  | Datum: | 3. 4. 2019
| Zadavatel: |  |  |  |  | IČ: | 00260576
|  | Městys Načeradec |  |  |  | DIČ: | CZ00260576
| Uchazeč: |  |  |  |  | IČ:
DIČ:
| Projektant: |  |  |  |  | IČ: | 70271879
|  | Ing. Jaroslav Čepický |  |  |  | DIČ:
Poznámka:
Soupis prací je sestaven s využitím Cenové soustavy ÚRS. Položky, které pochází z této cenové soustavy, jsou ve sloupci 'Cenová soustava' označeny popisem 'CS ÚRS' a úrovní příslušného kalendářního pololetí. Veškeré další informace vymezující popis a podmínky použití těchto položek z Cenové soustavy, které nejsou uvedeny přímo v soupisu prací, jsou neomezeně dálkově k dispozici na www.cs-urs.cz, sekce Cenové a technické podmínky.
| Cena bez DPH | [5 empty] | 0
|  |  | Základ daně |  |  | Sazba daně | Výše daně
| DPH | základní | 0 |  |  | 21% | 0
|  | snížená | 0 |  |  | 15% | 0
|  | zákl. přenesená | 0 |  |  | 21% | 0
|  | sníž. přenesená | 0 |  |  | 15% | 0
|  | nulová | 0 |  |  | 0% | 0
| Cena s DPH |  |  | v | CZK |  | 0
REKAPITULACE ČLENĚNÍ SOUPISU PRACÍ
Stavba:
Sportovní areál Načeradec
Objekt:
SO 03 - Dopravní hřiště
Místo: |  |  | Načeradec |  |  | Datum: | 3. 4. 2019
Zadavatel: |  |  | Městys Načeradec |  |  | Projektant: | Ing. Jaroslav Čepický
Uchazeč:
Kód dílu - Popis | [6 empty] | Cena celkem [CZK]
Náklady soupisu celkem | [6 empty] | 0 | [12 empty] | -1
| HSV - Práce a dodávky HSV | [5 empty] | 0
| 5 - Komunikace pozemní | [5 empty] | 0
| 591 - Sportovní povrchy | [5 empty] | 0
SOUPIS PRACÍ
Stavba:
Sportovní areál Načeradec
Objekt:
SO 03 - Dopravní hřiště
Místo: |  |  | Načeradec |  |  | Datum: | 3. 4. 2019
Zadavatel: |  |  | Městys Načeradec |  |  | Projektant: | Ing. Jaroslav Čepický
Uchazeč:
PČ | Typ | Kód | Popis | MJ | Množství | J.cena [CZK] | Cena celkem [CZK] | Cenová soustava |  | Poznámka | DPH | J. Nh [h] | Nh celkem [h] | J. hmotnost [t] | Hmotnost celkem [t] | J. suť [t] | Suť Celkem [t]
Náklady soupisu celkem | [6 empty] | 0 | [5 empty] | 0 |  | 0 |  | 0 |  | D | -1 | [10 empty] | 0
| D | HSV | Práce a dodávky HSV |  |  |  | 0 | [5 empty] | 0 |  | 0 |  | 0 | 1 | D | 0 |  |  |  | ROZPOCET | [6 empty] | 0
| D | 5 | Komunikace pozemní |  |  |  | 0 | [5 empty] | 0 |  | 0 |  | 0 | 1 | D | 1 |  |  |  | ROZPOCET | [6 empty] | 0
| D | 591 | Sportovní povrchy |  |  |  | 0 | [5 empty] | 0 |  | 0 |  | 0 | 1 | D | 2 |  |  |  | ROZPOCET | [6 empty] | 0
1 | K | 591XC0301 | Dodávka a montáž sportovního povrchu z akrylátového souvrtsví tl. 2 mm, specifikace dle PD | m2 | 246.5 |  | 0 |  |  |  | základní |  | 0 | 0 | 0 | 0 | 0 | 4 | K | 3 |  |  |  | ROZPOCET | 0 | 0 | 0 | 0 | 0 | 1 | 0 | 4 | -1188112386
| VV |  | Skladba S3 (CAD) | [15 empty] | VV | 3 | 1 | True | 0 | ROZPOCET
| VV |  | 246,500 |  | 246.5 | [13 empty] | VV | 3 | 2 | True | 0 | ROZPOCET
2 | K | 591XC0302 | Příplatek ke sportovnímu povrchu za pracnost - oblé tvary, vícebarevnost | m2 | 246.5 |  | 0 |  |  |  | základní |  | 0 | 0 | 0 | 0 | 0 | 4 | K | 3 |  |  |  | ROZPOCET | 0 | 0 | 0 | 0 | 0 | 1 | 0 | 4 | 244696276
| VV |  | Skladba S3 (CAD) | [15 empty] | VV | 3 | 1 | True | 0 | ROZPOCET
| VV |  | 246,500 |  | 246.5 | [13 empty] | VV | 3 | 2 | True | 0 | ROZPOCET
3 | K | 591XC0303 | Dodávka a montáž barevného lajnování sport. povrchu, lajny šířky do 50 mm, stříkané | m | 159.2 |  | 0 |  |  |  | základní |  | 0 | 0 | 0 | 0 | 0 | 4 | K | 3 |  |  |  | ROZPOCET | 0 | 0 | 0 | 0 | 0 | 1 | 0 | 4 | -1438626092
| VV |  | (CAD) | [15 empty] | VV | 3 | 1 | True | 0 | ROZPOCET
| VV |  | 56,80+48,50+25,00+13,400+15,50 |  | 159.2 | [13 empty] | VV | 3 | 2 | True | 0 | ROZPOCET
4 | K | 591XC0304 | Dodávka a montáž barevného nátěru nebo nástřiku sport. povrchu | m2 | 9.6 |  | 0 |  |  |  | základní |  | 0 | 0 | 0 | 0 | 0 | 4 | K | 3 |  |  |  | ROZPOCET | 0 | 0 | 0 | 0 | 0 | 1 | 0 | 4 | -1979168926
| VV |  | (CAD) | [15 empty] | VV | 3 | 1 | True | 0 | ROZPOCET
| VV |  | 2,00*0,40*12 |  | 9.6 | [13 empty] | VV | 3 | 2 | True | 0 | ROZPOCET

## SO 04 - Běžecká dráha
| List obsahuje: |  | 1) Krycí list soupisu | 2) Rekapitulace |  |  | 3) Soupis prací | Zpět na list: | Rekapitulace stavby
{1db472e1-3b08-4b8f-a328-cab0fe980e72}
2
| KRYCÍ LIST SOUPISU | [8 empty] | v --- níže se nacházejí doplnkové a pomocné údaje k sestavám --- v | [8 empty] | False
Stavba:
Sportovní areál Načeradec
Objekt:
SO 04 - Běžecká dráha
| KSO: |  |  |  |  | CC-CZ:
| Místo: |  | Načeradec |  |  | Datum: | 3. 4. 2019
| Zadavatel: |  |  |  |  | IČ: | 00260576
|  | Městys Načeradec |  |  |  | DIČ: | CZ00260576
| Uchazeč: |  |  |  |  | IČ:
DIČ:
| Projektant: |  |  |  |  | IČ: | 70271879
|  | Ing. Jaroslav Čepický |  |  |  | DIČ:
Poznámka:
Soupis prací je sestaven s využitím Cenové soustavy ÚRS. Položky, které pochází z této cenové soustavy, jsou ve sloupci 'Cenová soustava' označeny popisem 'CS ÚRS' a úrovní příslušného kalendářního pololetí. Veškeré další informace vymezující popis a podmínky použití těchto položek z Cenové soustavy, které nejsou uvedeny přímo v soupisu prací, jsou neomezeně dálkově k dispozici na www.cs-urs.cz, sekce Cenové a technické podmínky.
| Cena bez DPH | [5 empty] | 0
|  |  | Základ daně |  |  | Sazba daně | Výše daně
| DPH | základní | 0 |  |  | 21% | 0
|  | snížená | 0 |  |  | 15% | 0
|  | zákl. přenesená | 0 |  |  | 21% | 0
|  | sníž. přenesená | 0 |  |  | 15% | 0
|  | nulová | 0 |  |  | 0% | 0
| Cena s DPH |  |  | v | CZK |  | 0
REKAPITULACE ČLENĚNÍ SOUPISU PRACÍ
Stavba:
Sportovní areál Načeradec
Objekt:
SO 04 - Běžecká dráha
Místo: |  |  | Načeradec |  |  | Datum: | 3. 4. 2019
Zadavatel: |  |  | Městys Načeradec |  |  | Projektant: | Ing. Jaroslav Čepický
Uchazeč:
Kód dílu - Popis | [6 empty] | Cena celkem [CZK]
Náklady soupisu celkem | [6 empty] | 0 | [12 empty] | -1
| HSV - Práce a dodávky HSV | [5 empty] | 0
| 1 - Zemní práce | [5 empty] | 0
| 12 - Odkopávky a prokopávky | [5 empty] | 0
| 13 - Zemní práce - hloubené vykopávky | [5 empty] | 0
| 15 - Zemní práce - zajištění výkopu, násypu a svahu | [5 empty] | 0
| 16 - Zemní práce - přemístění výkopku | [5 empty] | 0
| 17 - Konstrukce ze zemin | [5 empty] | 0
| 18 - Zemní práce - povrchové úpravy terénu | [5 empty] | 0
| 2 - Zakládání | [5 empty] | 0
| 21 - Zakládání - úprava podloží a základové spáry, zlepšování vlastností hornin | [5 empty] | 0
| 27 - Zakládání - základy | [5 empty] | 0
| 4 - Vodorovné konstrukce | [5 empty] | 0
| 45 - Podkladní a vedlejší konstrukce kromě vozovek a železničního svršku | [5 empty] | 0
| 5 - Komunikace pozemní | [5 empty] | 0
| 56 - Podkladní vrstvy komunikací, letišť a ploch | [5 empty] | 0
| 57 - Kryty pozemních komunikací letišť a ploch z kameniva nebo živičné | [5 empty] | 0
| 59 - Kryty pozemních komunikací, letišť a ploch dlážděné | [5 empty] | 0
| 591 - Sportovní povrchy | [5 empty] | 0
| 592 - Sportovní vybavení | [5 empty] | 0
| 8 - Trubní vedení | [5 empty] | 0
| 87 - Potrubí z trub plastických a skleněných | [5 empty] | 0
| 89 - Ostatní konstrukce | [5 empty] | 0
| 9 - Ostatní konstrukce a práce, bourání | [5 empty] | 0
| 91 - Doplňující konstrukce a práce pozemních komunikací, letišť a ploch | [5 empty] | 0
| 93 - Různé dokončovací konstrukce a práce inženýrských staveb | [5 empty] | 0
| 96 - Bourání konstrukcí | [5 empty] | 0
| 99 - Přesun hmot a manipulace se sutí | [5 empty] | 0
SOUPIS PRACÍ
Stavba:
Sportovní areál Načeradec
Objekt:
SO 04 - Běžecká dráha
Místo: |  |  | Načeradec |  |  | Datum: | 3. 4. 2019
Zadavatel: |  |  | Městys Načeradec |  |  | Projektant: | Ing. Jaroslav Čepický
Uchazeč:
PČ | Typ | Kód | Popis | MJ | Množství | J.cena [CZK] | Cena celkem [CZK] | Cenová soustava |  | Poznámka | DPH | J. Nh [h] | Nh celkem [h] | J. hmotnost [t] | Hmotnost celkem [t] | J. suť [t] | Suť Celkem [t]
Náklady soupisu celkem | [6 empty] | 0 | [5 empty] | 0 |  | 487.2732 |  | 0 |  | D | -1 | [10 empty] | 0
| D | HSV | Práce a dodávky HSV |  |  |  | 0 | [5 empty] | 0 |  | 487.2732 |  | 0 | 1 | D | 0 |  |  |  | ROZPOCET | [6 empty] | 0
| D | 1 | Zemní práce |  |  |  | 0 | [5 empty] | 0 |  | 103.2405 |  | 0 | 1 | D | 1 |  |  |  | ROZPOCET | [6 empty] | 0
| D | 12 | Odkopávky a prokopávky |  |  |  | 0 | [5 empty] | 0 |  | 0 |  | 0 | 1 | D | 2 |  |  |  | ROZPOCET | [6 empty] | 0
1 | K | 122201102 | Odkopávky a prokopávky nezapažené s přehozením výkopku na vzdálenost do 3 m nebo s naložením na dopravní prostředek v hornině tř. 3 přes 100 do 1 000 m3 | m3 | 364.134 |  | 0 | CS ÚRS 2018 01 |  |  | základní |  | 0 | 0 | 0 | 0 | 0 | 4 | K | 3 |  |  |  | ROZPOCET | 0 | 0 | 0 | 0 | 0 | 1 | 0 | 4 | -1341696238
| VV |  | 1820,670*0,40/2 |  | 364.134 | [13 empty] | VV | 3 | 2 | True | 0 | ROZPOCET
2 | K | 122201109 | Odkopávky a prokopávky nezapažené s přehozením výkopku na vzdálenost do 3 m nebo s naložením na dopravní prostředek v hornině tř. 3 Příplatek k cenám za lepivost horniny tř. 3 | m3 | 364.134 |  | 0 | CS ÚRS 2018 01 |  |  | základní |  | 0 | 0 | 0 | 0 | 0 | 4 | K | 3 |  |  |  | ROZPOCET | 0 | 0 | 0 | 0 | 0 | 1 | 0 | 4 | 817698862
| VV |  | Dle pol.122201101 | [15 empty] | VV | 3 | 1 | True | 0 | ROZPOCET
| VV |  | 364,134 |  | 364.134 | [13 empty] | VV | 3 | 2 | True | 0 | ROZPOCET
| D | 13 | Zemní práce - hloubené vykopávky |  |  |  | 0 | [5 empty] | 0 |  | 0 |  | 0 | 1 | D | 2 |  |  |  | ROZPOCET | [6 empty] | 0
3 | K | 131201202 | Hloubení zapažených jam a zářezů s urovnáním dna do předepsaného profilu a spádu v hornině tř. 3 přes 100 do 1 000 m3 | m3 | 202.176 |  | 0 | CS ÚRS 2018 01 |  |  | základní |  | 0 | 0 | 0 | 0 | 0 | 4 | K | 3 |  |  |  | ROZPOCET | 0 | 0 | 0 | 0 | 0 | 1 | 0 | 4 | -2110430011
| VV |  | VO | [15 empty] | VV | 3 | 1 | True | 0 | ROZPOCET
| VV |  | 10,80*2,80*2,60 |  | 78.624 | [13 empty] | VV | 3 | 2 | True | 0 | ROZPOCET
| VV |  | 10,80*4,40*2,60 |  | 123.552 | [13 empty] | VV | 3 | 2 | True | 0 | ROZPOCET
4 | K | 131201209 | Hloubení zapažených jam a zářezů s urovnáním dna do předepsaného profilu a spádu Příplatek k cenám za lepivost horniny tř. 3 | m3 | 202.176 |  | 0 | CS ÚRS 2018 01 |  |  | základní |  | 0 | 0 | 0 | 0 | 0 | 4 | K | 3 |  |  |  | ROZPOCET | 0 | 0 | 0 | 0 | 0 | 1 | 0 | 4 | 1691392620
| VV |  | Dle pol. 131201202 | [15 empty] | VV | 3 | 1 | True | 0 | ROZPOCET
| VV |  | 202,176 |  | 202.176 | [13 empty] | VV | 3 | 2 | True | 0 | ROZPOCET
5 | K | 132201101 | Hloubení zapažených i nezapažených rýh šířky do 600 mm s urovnáním dna do předepsaného profilu a spádu v hornině tř. 3 do 100 m3 | m3 | 77.902 |  | 0 | CS ÚRS 2018 01 |  |  | základní |  | 0 | 0 | 0 | 0 | 0 | 4 | K | 3 |  |  |  | ROZPOCET | 0 | 0 | 0 | 0 | 0 | 1 | 0 | 4 | -445737588
| VV |  | DRENÁŽE - ZÁPAD | [15 empty] | VV | 3 | 1 | True | 0 | ROZPOCET
| VV |  | dráha | [15 empty] | VV | 3 | 1 | True | 0 | ROZPOCET
| VV |  | 67,30*0,40*(0,25+0,35/2) |  | 11.441 | [13 empty] | VV | 3 | 2 | True | 0 | ROZPOCET
| VV |  | 13,20*0,40*(0,25+0,20/2) |  | 1.848 | [13 empty] | VV | 3 | 2 | True | 0 | ROZPOCET
| VV |  | 21,04*0,40*(0,25+0,32/2) |  | 3.451 | [13 empty] | VV | 3 | 2 | True | 0 | ROZPOCET
| VV |  | 23,70*0,40*(0,25+0,35/2) |  | 4.029 | [13 empty] | VV | 3 | 2 | True | 0 | ROZPOCET
| VV |  | um. trávník | [15 empty] | VV | 3 | 1 | True | 0 | ROZPOCET
| VV |  | 69,14*0,40*(0,25+0,35/2) |  | 11.754 | [13 empty] | VV | 3 | 2 | True | 0 | ROZPOCET
| VV |  | 29,60*0,40*(0,25+0,35/2) |  | 5.032 | [13 empty] | VV | 3 | 2 | True | 0 | ROZPOCET
| VV |  | svod | [15 empty] | VV | 3 | 1 | True | 0 | ROZPOCET
| VV |  | 4,55*0,40*(0,60+0,03/2) |  | 1.119 | [13 empty] | VV | 3 | 2 | True | 0 | ROZPOCET
| VV |  | DRENÁŽE VÝCHOD | [15 empty] | VV | 3 | 1 | True | 0 | ROZPOCET
| VV |  | 59,54*0,40*(0,25+0,30/2) |  | 9.526 | [13 empty] | VV | 3 | 2 | True | 0 | ROZPOCET
| VV |  | 32,83*0,40*(0,25+0,30/2) |  | 5.253 | [13 empty] | VV | 3 | 2 | True | 0 | ROZPOCET
| VV |  | 17,80*0,40*(0,55+0,10/2) |  | 4.272 | [13 empty] | VV | 3 | 2 | True | 0 | ROZPOCET
| VV |  | 7,44*0,40*(0,25+0,40/2) |  | 1.339 | [13 empty] | VV | 3 | 2 | True | 0 | ROZPOCET
| VV |  | svod | [15 empty] | VV | 3 | 1 | True | 0 | ROZPOCET
| VV |  | 3,76*0,40*(0,65+0,02/2) |  | 0.993 | [13 empty] | VV | 3 | 2 | True | 0 | ROZPOCET
| VV |  | KANALIZACE DN 110 | [15 empty] | VV | 3 | 1 | True | 0 | ROZPOCET
| VV |  | Napojení žlabu | [15 empty] | VV | 3 | 1 | True | 0 | ROZPOCET
| VV |  | 0,70*5*0,40*1,00 |  | 1.4 | [13 empty] | VV | 3 | 2 | True | 0 | ROZPOCET
| VV |  | Napojení SO 06 | [15 empty] | VV | 3 | 1 | True | 0 | ROZPOCET
| VV |  | 1,80*3*0,40*1,00 |  | 2.16 | [13 empty] | VV | 3 | 2 | True | 0 | ROZPOCET
| VV |  | KANALIZACE DN 160 | [15 empty] | VV | 3 | 1 | True | 0 | ROZPOCET
| VV |  | Napojeni SO 06 | [15 empty] | VV | 3 | 1 | True | 0 | ROZPOCET
| VV |  | (29,69+11,45)*0,40*0,80 |  | 13.165 | [13 empty] | VV | 3 | 2 | True | 0 | ROZPOCET
| VV |  | Napojení FŠ na VO | [15 empty] | VV | 3 | 1 | True | 0 | ROZPOCET
| VV |  | 1,00*0,40*1,40 |  | 0.56 | [13 empty] | VV | 3 | 2 | True | 0 | ROZPOCET
| VV |  | 1,00*0,40*1,40 |  | 0.56 | [13 empty] | VV | 3 | 2 | True | 0 | ROZPOCET
6 | K | 132201109 | Hloubení zapažených i nezapažených rýh šířky do 600 mm s urovnáním dna do předepsaného profilu a spádu v hornině tř. 3 Příplatek k cenám za lepivost horniny tř. 3 | m3 | 77.902 |  | 0 | CS ÚRS 2018 01 |  |  | základní |  | 0 | 0 | 0 | 0 | 0 | 4 | K | 3 |  |  |  | ROZPOCET | 0 | 0 | 0 | 0 | 0 | 1 | 0 | 4 | 998672006
| VV |  | Dle pol. 132201109 | [15 empty] | VV | 3 | 1 | True | 0 | ROZPOCET
| VV |  | 77,902 |  | 77.902 | [13 empty] | VV | 3 | 2 | True | 0 | ROZPOCET
7 | K | 133201101 | Hloubení zapažených i nezapažených šachet s případným nutným přemístěním výkopku ve výkopišti v hornině tř. 3 do 100 m3 | m3 | 0.672 |  | 0 | CS ÚRS 2018 01 |  |  | základní |  | 0 | 0 | 0 | 0 | 0 | 4 | K | 3 |  |  |  | ROZPOCET | 0 | 0 | 0 | 0 | 0 | 1 | 0 | 4 | -380303211
| VV |  | 6*0,400*0,400*0,700 |  | 0.672 | [13 empty] | VV | 3 | 2 | True | 0 | ROZPOCET
8 | K | 133201109 | Hloubení zapažených i nezapažených šachet s případným nutným přemístěním výkopku ve výkopišti v hornině tř. 3 Příplatek k cenám za lepivost horniny tř. 3 | m3 | 0.672 |  | 0 | CS ÚRS 2018 01 |  |  | základní |  | 0 | 0 | 0 | 0 | 0 | 4 | K | 3 |  |  |  | ROZPOCET | 0 | 0 | 0 | 0 | 0 | 1 | 0 | 4 | -992177100
| VV |  | dLE POL. 133201101 | [15 empty] | VV | 3 | 1 | True | 0 | ROZPOCET
| VV |  | 0,672 |  | 0.672 | [13 empty] | VV | 3 | 2 | True | 0 | ROZPOCET
| D | 15 | Zemní práce - zajištění výkopu, násypu a svahu |  |  |  | 0 | [5 empty] | 0 |  | 0.22314 |  | 0 | 1 | D | 2 |  |  |  | ROZPOCET | [6 empty] | 0
9 | K | 151101201 | Zřízení pažení stěn výkopu bez rozepření nebo vzepření příložné, hloubky do 4 m | m2 | 149.76 |  | 0 | CS ÚRS 2018 01 |  |  | základní |  | 0 | 0.0007 | 0.10483 | 0 | 0 | 4 | K | 3 |  |  |  | ROZPOCET | 0 | 0 | 0 | 0 | 0 | 1 | 0 | 4 | 1198413761
| VV |  | VO | [15 empty] | VV | 3 | 1 | True | 0 | ROZPOCET
| VV |  | (10,80+2,80)*2*2,60 |  | 70.72 | [13 empty] | VV | 3 | 2 | True | 0 | ROZPOCET
| VV |  | (10,80+4,40)*2*2,60 |  | 79.04 | [13 empty] | VV | 3 | 2 | True | 0 | ROZPOCET
10 | K | 151101211 | Odstranění pažení stěn výkopu s uložením pažin na vzdálenost do 3 m od okraje výkopu příložné, hloubky do 4 m | m2 | 149.76 |  | 0 | CS ÚRS 2018 01 |  |  | základní |  | 0 | 0 | 0 | 0 | 0 | 4 | K | 3 |  |  |  | ROZPOCET | 0 | 0 | 0 | 0 | 0 | 1 | 0 | 4 | -903585387
| VV |  | Dle pol. 151101201 | [15 empty] | VV | 3 | 1 | True | 0 | ROZPOCET
| VV |  | 149,760 |  | 149.76 | [13 empty] | VV | 3 | 2 | True | 0 | ROZPOCET
11 | K | 151101401 | Zřízení vzepření zapažených stěn výkopů s potřebným přepažováním při roubení příložném, hloubky do 4 m | m2 | 149.76 |  | 0 | CS ÚRS 2018 01 |  |  | základní |  | 0 | 0.00079 | 0.11831 | 0 | 0 | 4 | K | 3 |  |  |  | ROZPOCET | 0 | 0 | 0 | 0 | 0 | 1 | 0 | 4 | -964942783
| VV |  | Dle pol. 151101201 | [15 empty] | VV | 3 | 1 | True | 0 | ROZPOCET
| VV |  | 149,760 |  | 149.76 | [13 empty] | VV | 3 | 2 | True | 0 | ROZPOCET
12 | K | 151101411 | Odstranění vzepření stěn výkopů s uložením materiálu na vzdálenost do 3 m od kraje výkopu při roubení příložném, hloubky do 4 m | m2 | 149.76 |  | 0 | CS ÚRS 2018 01 |  |  | základní |  | 0 | 0 | 0 | 0 | 0 | 4 | K | 3 |  |  |  | ROZPOCET | 0 | 0 | 0 | 0 | 0 | 1 | 0 | 4 | -609442733
| VV |  | Dle pol. 151101201 | [15 empty] | VV | 3 | 1 | True | 0 | ROZPOCET
| VV |  | 149,760 |  | 149.76 | [13 empty] | VV | 3 | 2 | True | 0 | ROZPOCET
| D | 16 | Zemní práce - přemístění výkopku |  |  |  | 0 | [5 empty] | 0 |  | 0 |  | 0 | 1 | D | 2 |  |  |  | ROZPOCET | [6 empty] | 0
13 | K | 162301101 | Vodorovné přemístění výkopku nebo sypaniny po suchu na obvyklém dopravním prostředku, bez naložení výkopku, avšak se složením bez rozhrnutí z horniny tř. 1 až 4 na vzdálenost přes 50 do 500 m | m3 | 946.88 |  | 0 | CS ÚRS 2018 01 |  |  | základní |  | 0 | 0 | 0 | 0 | 0 | 4 | K | 3 |  |  |  | ROZPOCET | 0 | 0 | 0 | 0 | 0 | 1 | 0 | 4 | 1207527052
| VV |  | Přemístění na staveništní skládku, k místě zásypu | [15 empty] | VV | 3 | 1 | True | 0 | ROZPOCET
| VV |  | (400,00+73,440)*2 |  | 946.88 | [13 empty] | VV | 3 | 2 | True | 0 | ROZPOCET
14 | K | 162701105 | Vodorovné přemístění výkopku nebo sypaniny po suchu na obvyklém dopravním prostředku, bez naložení výkopku, avšak se složením bez rozhrnutí z horniny tř. 1 až 4 na vzdálenost přes 9 000 do 10 000 m | m3 | 171.444 |  | 0 | CS ÚRS 2018 01 |  |  | základní |  | 0 | 0 | 0 | 0 | 0 | 4 | K | 3 |  |  |  | ROZPOCET | 0 | 0 | 0 | 0 | 0 | 1 | 0 | 4 | 373473950
| VV |  | Přebytečný výkopek | [15 empty] | VV | 3 | 1 | True | 0 | ROZPOCET
| VV |  | vytěžená zemina | [15 empty] | VV | 3 | 1 | True | 0 | ROZPOCET
| VV |  | 364,134+202,176+77,902+0,672 |  | 644.884 | [13 empty] | VV | 3 | 2 | True | 0 | ROZPOCET
| VV |  | zásypy, násypy | [15 empty] | VV | 3 | 1 | True | 0 | ROZPOCET
| VV |  | -73,440-400,000 |  | -473.44 | [13 empty] | VV | 3 | 2 | True | 0 | ROZPOCET
15 | K | 162701109 | Vodorovné přemístění výkopku nebo sypaniny po suchu na obvyklém dopravním prostředku, bez naložení výkopku, avšak se složením bez rozhrnutí z horniny tř. 1 až 4 na vzdálenost Příplatek k ceně za každých dalších i započatých 1 000 m | m3 | 171.444 |  | 0 | CS ÚRS 2018 01 |  |  | základní |  | 0 | 0 | 0 | 0 | 0 | 4 | K | 3 |  |  |  | ROZPOCET | 0 | 0 | 0 | 0 | 0 | 1 | 0 | 4 | 817645890
| VV |  | Dle pol. 162701105 | [15 empty] | VV | 3 | 1 | True | 0 | ROZPOCET
| VV |  | 171,444 |  | 171.444 | [13 empty] | VV | 3 | 2 | True | 0 | ROZPOCET
16 | K | 167101101 | Nakládání, skládání a překládání neulehlého výkopku nebo sypaniny nakládání, množství do 100 m3, z hornin tř. 1 až 4 | m3 | 473.44 |  | 0 | CS ÚRS 2018 01 |  |  | základní |  | 0 | 0 | 0 | 0 | 0 | 4 | K | 3 |  |  |  | ROZPOCET | 0 | 0 | 0 | 0 | 0 | 1 | 0 | 4 | 597210897
| VV |  | Výjmutí ze staveništní skládky | [15 empty] | VV | 3 | 1 | True | 0 | ROZPOCET
| VV |  | 400,00 |  | 400 | [13 empty] | VV | 3 | 2 | True | 0 | ROZPOCET
| VV |  | 73,440 |  | 73.44 | [13 empty] | VV | 3 | 2 | True | 0 | ROZPOCET
| D | 17 | Konstrukce ze zemin |  |  |  | 0 | [5 empty] | 0 |  | 69.564 |  | 0 | 1 | D | 2 |  |  |  | ROZPOCET | [6 empty] | 0
17 | K | 171101105 | Uložení sypaniny do násypů s rozprostřením sypaniny ve vrstvách a s hrubým urovnáním zhutněných s uzavřením povrchu násypu z hornin soudržných s předepsanou mírou zhutnění v procentech výsledků zkoušek Proctor-Standard (dále jen PS) na 103 % PS | m3 | 400 |  | 0 | CS ÚRS 2018 01 |  |  | základní |  | 0 | 0 | 0 | 0 | 0 | 4 | K | 3 |  |  |  | ROZPOCET | 0 | 0 | 0 | 0 | 0 | 1 | 0 | 4 | 718569089
| VV |  | Terénní úpravy - odhad | [15 empty] | VV | 3 | 1 | True | 0 | ROZPOCET
| VV |  | 400,00 |  | 400 | [13 empty] | VV | 3 | 2 | True | 0 | ROZPOCET
18 | K | 171151101 | Hutnění boků násypů z hornin soudržných a sypkých pro jakýkoliv sklon, délku a míru zhutnění svahu | m2 | 130 |  | 0 | CS ÚRS 2018 01 |  |  | základní |  | 0 | 0 | 0 | 0 | 0 | 4 | K | 3 |  |  |  | ROZPOCET | 0 | 0 | 0 | 0 | 0 | 1 | 0 | 4 | 1442918596
| VV |  | 130,00*1,00 |  | 130 | [13 empty] | VV | 3 | 2 | True | 0 | ROZPOCET
19 | K | 171201211 | Poplatek za uložení stavebního odpadu na skládce (skládkovné) zeminy a kameniva zatříděného do Katalogu odpadů pod kódem 170 504 | t | 342.888 |  | 0 | CS ÚRS 2018 01 |  |  | základní |  | 0 | 0 | 0 | 0 | 0 | 4 | K | 3 |  |  |  | ROZPOCET | 0 | 0 | 0 | 0 | 0 | 1 | 0 | 4 | -947899900
| VV |  | Dle pol. 162701105 | [15 empty] | VV | 3 | 1 | True | 0 | ROZPOCET
| VV |  | 171,444*2,00 |  | 342.888 | [13 empty] | VV | 3 | 2 | True | 0 | ROZPOCET
20 | K | 174101101 | Zásyp sypaninou z jakékoliv horniny s uložením výkopku ve vrstvách se zhutněním jam, šachet, rýh nebo kolem objektů v těchto vykopávkách | m3 | 73.44 |  | 0 | CS ÚRS 2018 01 |  |  | základní |  | 0 | 0 | 0 | 0 | 0 | 4 | K | 3 |  |  |  | ROZPOCET | 0 | 0 | 0 | 0 | 0 | 1 | 0 | 4 | 1630509463
| VV |  | VO | [15 empty] | VV | 3 | 1 | True | 0 | ROZPOCET
| VV |  | 10,80*2,40*1,00 |  | 25.92 | [13 empty] | VV | 3 | 2 | True | 0 | ROZPOCET
| VV |  | 10,80*4,40*1,00 |  | 47.52 | [13 empty] | VV | 3 | 2 | True | 0 | ROZPOCET
21 | K | 175101201 | Obsypání objektů nad přilehlým původním terénem sypaninou z vhodných hornin 1 až 4 nebo materiálem uloženým ve vzdálenosti do 3 m od vnějšího kraje objektu pro jakoukoliv míru zhutnění bez prohození sypaniny sítem | m3 | 30.336 |  | 0 | CS ÚRS 2018 01 |  |  | základní |  | 0 | 0 | 0 | 0 | 0 | 4 | K | 3 |  |  |  | ROZPOCET | 0 | 0 | 0 | 0 | 0 | 1 | 0 | 4 | -1737826512
| VV |  | VO | [15 empty] | VV | 3 | 1 | True | 0 | ROZPOCET
| VV |  | 10,80*2,80*1,52-10,40*2,40*1,32 |  | 13.018 | [13 empty] | VV | 3 | 2 | True | 0 | ROZPOCET
| VV |  | 10,80*4,40*1,52-10,40*4,00*1,32 |  | 17.318 | [13 empty] | VV | 3 | 2 | True | 0 | ROZPOCET
22 | M | 58331200 | štěrkopísek netříděný zásypový materiál | t | 53.391 |  | 0 | CS ÚRS 2018 01 |  |  | základní |  | 0 | 1 | 53.391 | 0 | 0 | 8 | M | 3 |  |  |  | ROZPOCET | 0 | 0 | 0 | 0 | 0 | 1 | 0 | 4 | 793419814
| VV |  | 30,336*1,76 |  | 53.391 | [13 empty] | VV | 3 | 2 | True | 0 | ROZPOCET
23 | K | 175111101 | Obsypání potrubí ručně sypaninou z vhodných hornin tř. 1 až 4 nebo materiálem připraveným podél výkopu ve vzdálenosti do 3 m od jeho kraje, pro jakoukoliv hloubku výkopu a míru zhutnění bez prohození sypaniny sítem | m3 | 9.189 |  | 0 | CS ÚRS 2018 01 |  |  | základní |  | 0 | 0 | 0 | 0 | 0 | 4 | K | 3 |  |  |  | ROZPOCET | 0 | 0 | 0 | 0 | 0 | 1 | 0 | 4 | 655422794
| VV |  | Napojení žlabu | [15 empty] | VV | 3 | 1 | True | 0 | ROZPOCET
| VV |  | 0,70*5*0,40*0,40 |  | 0.56 | [13 empty] | VV | 3 | 2 | True | 0 | ROZPOCET
| VV |  | Napojení SO 06 | [15 empty] | VV | 3 | 1 | True | 0 | ROZPOCET
| VV |  | 1,80*3*0,40*0,40 |  | 0.864 | [13 empty] | VV | 3 | 2 | True | 0 | ROZPOCET
| VV |  | Napojeni SO 06 | [15 empty] | VV | 3 | 1 | True | 0 | ROZPOCET
| VV |  | (29,69+11,45)*0,40*0,45 |  | 7.405 | [13 empty] | VV | 3 | 2 | True | 0 | ROZPOCET
| VV |  | Napojení FŠ na VO | [15 empty] | VV | 3 | 1 | True | 0 | ROZPOCET
| VV |  | 2*1,00*0,40*0,45 |  | 0.36 | [13 empty] | VV | 3 | 2 | True | 0 | ROZPOCET
24 | M | 58331200 | štěrkopísek netříděný zásypový materiál | t | 16.173 |  | 0 | CS ÚRS 2018 01 |  |  | základní |  | 0 | 1 | 16.173 | 0 | 0 | 8 | M | 3 |  |  |  | ROZPOCET | 0 | 0 | 0 | 0 | 0 | 1 | 0 | 4 | -1910603528
| VV |  | Dle pol. 175111101 | [15 empty] | VV | 3 | 1 | True | 0 | ROZPOCET
| VV |  | 9,189*1,76 |  | 16.173 | [13 empty] | VV | 3 | 2 | True | 0 | ROZPOCET
| D | 18 | Zemní práce - povrchové úpravy terénu |  |  |  | 0 | [5 empty] | 0 |  | 33.4534 |  | 0 | 1 | D | 2 |  |  |  | ROZPOCET | [6 empty] | 0
25 | K | 181301101 | Rozprostření a urovnání ornice v rovině nebo ve svahu sklonu do 1:5 při souvislé ploše do 500 m2, tl. vrstvy do 100 mm | m2 | 222.935 |  | 0 | CS ÚRS 2018 01 |  |  | základní |  | 0 | 0 | 0 | 0 | 0 | 4 | K | 3 |  |  |  | ROZPOCET | 0 | 0 | 0 | 0 | 0 | 1 | 0 | 4 | -235547162
| VV |  | Zatravnění (CAD), 50% | [15 empty] | VV | 3 | 1 | True | 0 | ROZPOCET
| VV |  | 445,870*50/100 |  | 222.935 | [13 empty] | VV | 3 | 2 | True | 0 | ROZPOCET
26 | M | 10364101 | zemina pro terénní úpravy - ornice | t | 33.44 |  | 0 | CS ÚRS 2018 01 |  |  | základní |  | 0 | 1 | 33.44 | 0 | 0 | 8 | M | 3 |  |  |  | ROZPOCET | 0 | 0 | 0 | 0 | 0 | 1 | 0 | 4 | -1554659247
| VV |  | Dle pol. 181301101 | [15 empty] | VV | 3 | 1 | True | 0 | ROZPOCET
| VV |  | 222,935*0,10*1,50 |  | 33.44 | [13 empty] | VV | 3 | 2 | True | 0 | ROZPOCET
27 | K | 181411131 | Založení trávníku na půdě předem připravené plochy do 1000 m2 výsevem včetně utažení parkového v rovině nebo na svahu do 1:5 | m2 | 445.87 |  | 0 | CS ÚRS 2018 01 |  |  | základní |  | 0 | 0 | 0 | 0 | 0 | 4 | K | 3 |  |  |  | ROZPOCET | 0 | 0 | 0 | 0 | 0 | 1 | 0 | 4 | -1931007210
| VV |  | Zatravnění (CAD) | [15 empty] | VV | 3 | 1 | True | 0 | ROZPOCET
| VV |  | 445,870 |  | 445.87 | [13 empty] | VV | 3 | 2 | True | 0 | ROZPOCET
28 | M | 00572410 | osivo směs travní parková | kg | 13.376 |  | 0 | CS ÚRS 2018 01 |  |  | základní |  | 0 | 0.001 | 0.013376 | 0 | 0 | 8 | M | 3 |  |  |  | ROZPOCET | 0 | 0 | 0 | 0 | 0 | 1 | 0 | 4 | -94111524
| VV |  | Dle pol. 181411131 | [15 empty] | VV | 3 | 1 | True | 0 | ROZPOCET
| VV |  | 445,870*0,03 |  | 13.376 | [13 empty] | VV | 3 | 2 | True | 0 | ROZPOCET
29 | K | 181951102 | Úprava pláně vyrovnáním výškových rozdílů v hornině tř. 1 až 4 se zhutněním | m2 | 1768.829 |  | 0 | CS ÚRS 2018 01 |  |  | základní |  | 0 | 0 | 0 | 0 | 0 | 4 | K | 3 |  |  |  | ROZPOCET | 0 | 0 | 0 | 0 | 0 | 1 | 0 | 4 | -1606002254
| VV |  | Skladba S1+S2+S3 | [15 empty] | VV | 3 | 1 | True | 0 | ROZPOCET
| VV |  | Asfaltová plocha v půloblouku (CAD) | [15 empty] | VV | 3 | 1 | True | 0 | ROZPOCET
| VV |  | 661,276 |  | 661.276 | [13 empty] | VV | 3 | 2 | True | 0 | ROZPOCET
| VV |  | Skladba S4 | [15 empty] | VV | 3 | 1 | True | 0 | ROZPOCET
| VV |  | Běžecká dráha (CAD) | [15 empty] | VV | 3 | 1 | True | 0 | ROZPOCET
| VV |  | 567,290 |  | 567.29 | [13 empty] | VV | 3 | 2 | True | 0 | ROZPOCET
| VV |  | Skladba S5 | [15 empty] | VV | 3 | 1 | True | 0 | ROZPOCET
| VV |  | Dlážděné plochy (CAD) | [15 empty] | VV | 3 | 1 | True | 0 | ROZPOCET
| VV |  | 273,743 |  | 273.743 | [13 empty] | VV | 3 | 2 | True | 0 | ROZPOCET
| VV |  | Skladba S6 | [15 empty] | VV | 3 | 1 | True | 0 | ROZPOCET
| VV |  | Zpevněné plochy - um. trávník (CAD) | [15 empty] | VV | 3 | 1 | True | 0 | ROZPOCET
| VV |  | 266,520 |  | 266.52 | [13 empty] | VV | 3 | 2 | True | 0 | ROZPOCET
30 | K | 183403111 | Obdělání půdy nakopáním hl. přes 50 do 100 mm v rovině nebo na svahu do 1:5 | m2 | 445.87 |  | 0 | CS ÚRS 2018 01 |  |  | základní |  | 0 | 0 | 0 | 0 | 0 | 4 | K | 3 |  |  |  | ROZPOCET | 0 | 0 | 0 | 0 | 0 | 1 | 0 | 4 | 1619581282
| VV |  | Dle pol. 181411131 | [15 empty] | VV | 3 | 1 | True | 0 | ROZPOCET
| VV |  | 445,870 |  | 445.87 | [13 empty] | VV | 3 | 2 | True | 0 | ROZPOCET
31 | K | 183403153 | Obdělání půdy hrabáním v rovině nebo na svahu do 1:5 | m2 | 445.87 |  | 0 | CS ÚRS 2018 01 |  |  | základní |  | 0 | 0 | 0 | 0 | 0 | 4 | K | 3 |  |  |  | ROZPOCET | 0 | 0 | 0 | 0 | 0 | 1 | 0 | 4 | 480839111
| VV |  | Dle pol. 181411131 | [15 empty] | VV | 3 | 1 | True | 0 | ROZPOCET
| VV |  | 445,870 |  | 445.87 | [13 empty] | VV | 3 | 2 | True | 0 | ROZPOCET
32 | K | 184802111 | Chemické odplevelení půdy před založením kultury, trávníku nebo zpevněných ploch o výměře jednotlivě přes 20 m2 v rovině nebo na svahu do 1:5 postřikem na široko | m2 | 445.87 |  | 0 | CS ÚRS 2018 01 |  |  | základní |  | 0 | 0 | 0 | 0 | 0 | 4 | K | 3 |  |  |  | ROZPOCET | 0 | 0 | 0 | 0 | 0 | 1 | 0 | 4 | -902458252
| VV |  | Dle pol. 181411131 | [15 empty] | VV | 3 | 1 | True | 0 | ROZPOCET
| VV |  | 445,870 |  | 445.87 | [13 empty] | VV | 3 | 2 | True | 0 | ROZPOCET
33 | K | 185803111 | Ošetření trávníku jednorázové v rovině nebo na svahu do 1:5 | m2 | 445.87 |  | 0 | CS ÚRS 2018 01 |  |  | základní |  | 0 | 0 | 0 | 0 | 0 | 4 | K | 3 |  |  |  | ROZPOCET | 0 | 0 | 0 | 0 | 0 | 1 | 0 | 4 | -311239123
| VV |  | Dle pol. 181411131 | [15 empty] | VV | 3 | 1 | True | 0 | ROZPOCET
| VV |  | 445,870 |  | 445.87 | [13 empty] | VV | 3 | 2 | True | 0 | ROZPOCET
| D | 2 | Zakládání |  |  |  | 0 | [5 empty] | 0 |  | 113.5578 |  | 0 | 1 | D | 1 |  |  |  | ROZPOCET | [6 empty] | 0
| D | 21 | Zakládání - úprava podloží a základové spáry, zlepšování vlastností hornin |  |  |  | 0 | [5 empty] | 0 |  | 98.4898 |  | 0 | 1 | D | 2 |  |  |  | ROZPOCET | [6 empty] | 0
34 | K | 211531111 | Výplň kamenivem do rýh odvodňovacích žeber nebo trativodů bez zhutnění, s úpravou povrchu výplně kamenivem hrubým drceným frakce 16 až 63 mm | m3 | 53.058 |  | 0 | CS ÚRS 2018 01 |  |  | základní |  | 0 | 1.63 | 86.4845 | 0 | 0 | 4 | K | 3 |  |  |  | ROZPOCET | 0 | 0 | 0 | 0 | 0 | 1 | 0 | 4 | 1697590832
| VV |  | ZÁPAD | [15 empty] | VV | 3 | 1 | True | 0 | ROZPOCET
| VV |  | dráha | [15 empty] | VV | 3 | 1 | True | 0 | ROZPOCET
| VV |  | 67,30*0,40*(0,20+0,35/2) |  | 10.095 | [13 empty] | VV | 3 | 2 | True | 0 | ROZPOCET
| VV |  | 13,20*0,40*(0,20+0,20/2) |  | 1.584 | [13 empty] | VV | 3 | 2 | True | 0 | ROZPOCET
| VV |  | 21,04*0,40*(0,20+0,32/2) |  | 3.03 | [13 empty] | VV | 3 | 2 | True | 0 | ROZPOCET
| VV |  | 23,70*0,40*(0,20+0,35/2) |  | 3.555 | [13 empty] | VV | 3 | 2 | True | 0 | ROZPOCET
| VV |  | um. trávník | [15 empty] | VV | 3 | 1 | True | 0 | ROZPOCET
| VV |  | 69,14*0,40*(0,20+0,35/2) |  | 10.371 | [13 empty] | VV | 3 | 2 | True | 0 | ROZPOCET
| VV |  | 29,60*0,40*(0,20+0,35/2) |  | 4.44 | [13 empty] | VV | 3 | 2 | True | 0 | ROZPOCET
| VV |  | svod | [15 empty] | VV | 3 | 1 | True | 0 | ROZPOCET
| VV |  | 4,55*0,40*(0,55+0,03/2) |  | 1.028 | [13 empty] | VV | 3 | 2 | True | 0 | ROZPOCET
| VV |  | VÝCHOD | [15 empty] | VV | 3 | 1 | True | 0 | ROZPOCET
| VV |  | 59,54*0,40*(0,20+0,30/2) |  | 8.336 | [13 empty] | VV | 3 | 2 | True | 0 | ROZPOCET
| VV |  | 32,83*0,40*(0,20+0,30/2) |  | 4.596 | [13 empty] | VV | 3 | 2 | True | 0 | ROZPOCET
| VV |  | 17,80*0,40*(0,50+0,10/2) |  | 3.916 | [13 empty] | VV | 3 | 2 | True | 0 | ROZPOCET
| VV |  | 7,44*0,40*(0,20+0,40/2) |  | 1.19 | [13 empty] | VV | 3 | 2 | True | 0 | ROZPOCET
| VV |  | svod | [15 empty] | VV | 3 | 1 | True | 0 | ROZPOCET
| VV |  | 3,76*0,40*(0,60+0,02/2) |  | 0.917 | [13 empty] | VV | 3 | 2 | True | 0 | ROZPOCET
35 | K | 211971121 | Zřízení opláštění výplně z geotextilie odvodňovacích žeber nebo trativodů v rýze nebo zářezu se stěnami svislými nebo šikmými o sklonu přes 1:2 při rozvinuté šířce opláštění do 2,5 m | m2 | 750.142 |  | 0 | CS ÚRS 2018 01 |  |  | základní |  | 0 | 0.00031 | 0.23254 | 0 | 0 | 4 | K | 3 |  |  |  | ROZPOCET | 0 | 0 | 0 | 0 | 0 | 1 | 0 | 4 | 755360946
| VV |  | ZÁPAD | [15 empty] | VV | 3 | 1 | True | 0 | ROZPOCET
| VV |  | dráha | [15 empty] | VV | 3 | 1 | True | 0 | ROZPOCET
| VV |  | 67,30*(0,40+0,20+0,35/2)*2 |  | 104.315 | [13 empty] | VV | 3 | 2 | True | 0 | ROZPOCET
| VV |  | 13,20*(0,40+0,20+0,20/2)*2 |  | 18.48 | [13 empty] | VV | 3 | 2 | True | 0 | ROZPOCET
| VV |  | 21,04*(0,40+0,20+0,32/2)*2 |  | 31.981 | [13 empty] | VV | 3 | 2 | True | 0 | ROZPOCET
| VV |  | 23,70*(0,40+0,20+0,35/2)*2 |  | 36.735 | [13 empty] | VV | 3 | 2 | True | 0 | ROZPOCET
| VV |  | um. trávník | [15 empty] | VV | 3 | 1 | True | 0 | ROZPOCET
| VV |  | 69,14*(0,40+0,20+0,35/2)*2 |  | 107.167 | [13 empty] | VV | 3 | 2 | True | 0 | ROZPOCET
| VV |  | 29,60*(0,40+0,20+0,35/2)*2 |  | 45.88 | [13 empty] | VV | 3 | 2 | True | 0 | ROZPOCET
| VV |  | svod | [15 empty] | VV | 3 | 1 | True | 0 | ROZPOCET
| VV |  | 4,55*(0,40+0,55+0,03/2)*2 |  | 8.782 | [13 empty] | VV | 3 | 2 | True | 0 | ROZPOCET
| VV |  | VÝCHOD | [15 empty] | VV | 3 | 1 | True | 0 | ROZPOCET
| VV |  | 59,54*(0,40+0,20+0,30/2)*2 |  | 89.31 | [13 empty] | VV | 3 | 2 | True | 0 | ROZPOCET
| VV |  | 32,83*(0,40+0,20+0,30/2)*2 |  | 49.245 | [13 empty] | VV | 3 | 2 | True | 0 | ROZPOCET
| VV |  | 17,80*(0,40+0,50+0,10/2)*2 |  | 33.82 | [13 empty] | VV | 3 | 2 | True | 0 | ROZPOCET
| VV |  | 7,44*(0,40+0,20+0,40/2)*2 |  | 11.904 | [13 empty] | VV | 3 | 2 | True | 0 | ROZPOCET
| VV |  | svod | [15 empty] | VV | 3 | 1 | True | 0 | ROZPOCET
| VV |  | 3,76*(0,40+0,60+0,02/2)*2 |  | 7.595 | [13 empty] | VV | 3 | 2 | True | 0 | ROZPOCET
| VV |  | VO | [15 empty] | VV | 3 | 1 | True | 0 | ROZPOCET
| VV |  | (10,40*2,40+10,40*1,32+2,40*1,32)*2 |  | 83.712 | [13 empty] | VV | 3 | 2 | True | 0 | ROZPOCET
| VV |  | (10,40*4,00+10,40*1,32+4,00*1,32)*2 |  | 121.216 | [13 empty] | VV | 3 | 2 | True | 0 | ROZPOCET
36 | M | 69311068 | geotextilie netkaná PP 300g/m2 | m2 | 825.156 |  | 0 | CS ÚRS 2018 01 |  |  | základní |  | 0 | 0.0003 | 0.24755 | 0 | 0 | 8 | M | 3 |  |  |  | ROZPOCET | 0 | 0 | 0 | 0 | 0 | 1 | 0 | 4 | 1771757841
| VV |  | Dle pol. 211971121 | [15 empty] | VV | 3 | 1 | True | 0 | ROZPOCET
| VV |  | 750,142 |  | 750.142 | [13 empty] | VV | 3 | 2 | True | 0 | ROZPOCET
| VV |  | 750,142*1,1 'Přepočtené koeficientem množství |  | 825.156 | [13 empty] | VV | 3 | 2 | False | 1 | ROZPOCET
37 | K | 212532111 | Lože pro trativody z kameniva hrubého drceného | m3 | 6.999 |  | 0 | CS ÚRS 2018 01 |  |  | základní |  | 0 | 1.63 | 11.4084 | 0 | 0 | 4 | K | 3 |  |  |  | ROZPOCET | 0 | 0 | 0 | 0 | 0 | 1 | 0 | 4 | 1362260700
| VV |  | ZÁPAD | [15 empty] | VV | 3 | 1 | True | 0 | ROZPOCET
| VV |  | dráha | [15 empty] | VV | 3 | 1 | True | 0 | ROZPOCET
| VV |  | 67,30*0,40*0,05 |  | 1.346 | [13 empty] | VV | 3 | 2 | True | 0 | ROZPOCET
| VV |  | 13,20*0,40*0,05 |  | 0.264 | [13 empty] | VV | 3 | 2 | True | 0 | ROZPOCET
| VV |  | 21,04*0,40*0,05 |  | 0.421 | [13 empty] | VV | 3 | 2 | True | 0 | ROZPOCET
| VV |  | 23,70*0,40*0,05 |  | 0.474 | [13 empty] | VV | 3 | 2 | True | 0 | ROZPOCET
| VV |  | um. trávník | [15 empty] | VV | 3 | 1 | True | 0 | ROZPOCET
| VV |  | 69,14*0,40*0,05 |  | 1.383 | [13 empty] | VV | 3 | 2 | True | 0 | ROZPOCET
| VV |  | 29,60*0,40*0,05 |  | 0.592 | [13 empty] | VV | 3 | 2 | True | 0 | ROZPOCET
| VV |  | svod | [15 empty] | VV | 3 | 1 | True | 0 | ROZPOCET
| VV |  | 4,55*0,40*0,05 |  | 0.091 | [13 empty] | VV | 3 | 2 | True | 0 | ROZPOCET
| VV |  | VÝCHOD | [15 empty] | VV | 3 | 1 | True | 0 | ROZPOCET
| VV |  | 59,54*0,40*0,05 |  | 1.191 | [13 empty] | VV | 3 | 2 | True | 0 | ROZPOCET
| VV |  | 32,83*0,40*0,05 |  | 0.657 | [13 empty] | VV | 3 | 2 | True | 0 | ROZPOCET
| VV |  | 17,80*0,40*0,05 |  | 0.356 | [13 empty] | VV | 3 | 2 | True | 0 | ROZPOCET
| VV |  | 7,44*0,40*0,05 |  | 0.149 | [13 empty] | VV | 3 | 2 | True | 0 | ROZPOCET
| VV |  | svod | [15 empty] | VV | 3 | 1 | True | 0 | ROZPOCET
| VV |  | 3,76*0,40*0,05 |  | 0.075 | [13 empty] | VV | 3 | 2 | True | 0 | ROZPOCET
38 | K | 212755213 | Trativody bez lože z drenážních trubek plastových flexibilních D 80 mm | m | 341.59 |  | 0 | CS ÚRS 2018 01 |  |  | základní |  | 0 | 0.00033 | 0.11272 | 0 | 0 | 4 | K | 3 |  |  |  | ROZPOCET | 0 | 0 | 0 | 0 | 0 | 1 | 0 | 4 | -94937717
| VV |  | ZÁPAD | [15 empty] | VV | 3 | 1 | True | 0 | ROZPOCET
| VV |  | dráha | [15 empty] | VV | 3 | 1 | True | 0 | ROZPOCET
| VV |  | 67,30 |  | 67.3 | [13 empty] | VV | 3 | 2 | True | 0 | ROZPOCET
| VV |  | 13,20 |  | 13.2 | [13 empty] | VV | 3 | 2 | True | 0 | ROZPOCET
| VV |  | 21,04 |  | 21.04 | [13 empty] | VV | 3 | 2 | True | 0 | ROZPOCET
| VV |  | 23,70 |  | 23.7 | [13 empty] | VV | 3 | 2 | True | 0 | ROZPOCET
| VV |  | um. trávník | [15 empty] | VV | 3 | 1 | True | 0 | ROZPOCET
| VV |  | 69,14 |  | 69.14 | [13 empty] | VV | 3 | 2 | True | 0 | ROZPOCET
| VV |  | 29,60 |  | 29.6 | [13 empty] | VV | 3 | 2 | True | 0 | ROZPOCET
| VV |  | VÝCHOD | [15 empty] | VV | 3 | 1 | True | 0 | ROZPOCET
| VV |  | 59,54 |  | 59.54 | [13 empty] | VV | 3 | 2 | True | 0 | ROZPOCET
| VV |  | 32,83 |  | 32.83 | [13 empty] | VV | 3 | 2 | True | 0 | ROZPOCET
| VV |  | 17,80 |  | 17.8 | [13 empty] | VV | 3 | 2 | True | 0 | ROZPOCET
| VV |  | 7,44 |  | 7.44 | [13 empty] | VV | 3 | 2 | True | 0 | ROZPOCET
39 | K | 212755214 | Trativody bez lože z drenážních trubek plastových flexibilních D 100 mm | m | 8.31 |  | 0 | CS ÚRS 2018 01 |  |  | základní |  | 0 | 0.00049 | 0.0040719 | 0 | 0 | 4 | K | 3 |  |  |  | ROZPOCET | 0 | 0 | 0 | 0 | 0 | 1 | 0 | 4 | -1432110713
| VV |  | ZÁPAD | [15 empty] | VV | 3 | 1 | True | 0 | ROZPOCET
| VV |  | svod | [15 empty] | VV | 3 | 1 | True | 0 | ROZPOCET
| VV |  | 4,55 |  | 4.55 | [13 empty] | VV | 3 | 2 | True | 0 | ROZPOCET
| VV |  | VÝCHOD | [15 empty] | VV | 3 | 1 | True | 0 | ROZPOCET
| VV |  | svod | [15 empty] | VV | 3 | 1 | True | 0 | ROZPOCET
| VV |  | 3,76 |  | 3.76 | [13 empty] | VV | 3 | 2 | True | 0 | ROZPOCET
| D | 27 | Zakládání - základy |  |  |  | 0 | [5 empty] | 0 |  | 15.068 |  | 0 | 1 | D | 2 |  |  |  | ROZPOCET | [6 empty] | 0
40 | K | 271532212 | Podsyp pod základové konstrukce se zhutněním a urovnáním povrchu z kameniva hrubého, frakce 16 - 32 mm | m3 | 3.776 |  | 0 | CS ÚRS 2018 01 |  |  | základní |  | 0 | 2.16 | 8.1562 | 0 | 0 | 4 | K | 3 |  |  |  | ROZPOCET | 0 | 0 | 0 | 0 | 0 | 1 | 0 | 4 | -362672336
| VV |  | (31,20+2*2,40+0,80)*0,500*0,200 |  | 3.68 | [13 empty] | VV | 3 | 2 | True | 0 | ROZPOCET
| VV |  | 6*0,40*0,40*0,10 |  | 0.096 | [13 empty] | VV | 3 | 2 | True | 0 | ROZPOCET
41 | K | 275322511 | Základy z betonu železového (bez výztuže) patky z betonu se zvýšenými nároky na prostředí tř. C 25/30 | m3 | 0.96 |  | 0 | CS ÚRS 2018 01 |  |  | základní |  | 0 | 2.4533 | 2.3552 | 0 | 0 | 4 | K | 3 |  |  |  | ROZPOCET | 0 | 0 | 0 | 0 | 0 | 1 | 0 | 4 | -2095187808
| VV |  | 6*0,40*0,40*1,00 |  | 0.96 | [13 empty] | VV | 3 | 2 | True | 0 | ROZPOCET
42 | K | 274322511 | Základy z betonu železového (bez výztuže) pasy z betonu se zvýšenými nároky na prostředí tř. C 25/30 | m3 | 1.84 |  | 0 | CS ÚRS 2018 01 |  |  | základní |  | 0 | 2.4533 | 4.5141 | 0 | 0 | 4 | K | 3 |  |  |  | ROZPOCET | 0 | 0 | 0 | 0 | 0 | 1 | 0 | 4 | -180209099
| VV |  | (31,20+2*2,40+0,80)*0,500*0,100 |  | 1.84 | [13 empty] | VV | 3 | 2 | True | 0 | ROZPOCET
43 | K | 274361821 | Výztuž základů pasů z betonářské oceli 10 505 (R) nebo BSt 500 | t | 0.033 |  | 0 | CS ÚRS 2018 01 |  |  | základní |  | 0 | 1.0602 | 0.034986 | 0 | 0 | 4 | K | 3 |  |  |  | ROZPOCET | 0 | 0 | 0 | 0 | 0 | 1 | 0 | 4 | -62637132
| VV |  | (31,20+2*2,40+0,80)*0,8878/1000 |  | 0.033 | [13 empty] | VV | 3 | 2 | True | 0 | ROZPOCET
44 | K | 275351121 | Bednění základů patek zřízení | m2 | 2.88 |  | 0 | CS ÚRS 2018 01 |  |  | základní |  | 0 | 0.00264 | 0.0076032 | 0 | 0 | 4 | K | 3 |  |  |  | ROZPOCET | 0 | 0 | 0 | 0 | 0 | 1 | 0 | 4 | 1484231483
| VV |  | 6*4*0,40*0,30 |  | 2.88 | [13 empty] | VV | 3 | 2 | True | 0 | ROZPOCET
45 | K | 275351122 | Bednění základů patek odstranění | m2 | 2.88 |  | 0 | CS ÚRS 2018 01 |  |  | základní |  | 0 | 0 | 0 | 0 | 0 | 4 | K | 3 |  |  |  | ROZPOCET | 0 | 0 | 0 | 0 | 0 | 1 | 0 | 4 | -859602997
| VV |  | Dle pol. 275351121 | [15 empty] | VV | 3 | 1 | True | 0 | ROZPOCET
| VV |  | 2,88 |  | 2.88 | [13 empty] | VV | 3 | 2 | True | 0 | ROZPOCET
46 | K | 275XC0401 | Dodávka a montáž zálivky nebo obetonování předmětů v otvorech | m3 | 1.92 |  | 0 |  |  |  | základní |  | 0 | 0 | 0 | 0 | 0 | 4 | K | 3 |  |  |  | ROZPOCET | 0 | 0 | 0 | 0 | 0 | 1 | 0 | 4 | -1127281741
| VV |  | Dobetonování prefa stěn po žlab 0,6 m2/bm | [15 empty] | VV | 3 | 1 | True | 0 | ROZPOCET
| VV |  | (31,20+0,80)*0,06 |  | 1.92 | [13 empty] | VV | 3 | 2 | True | 0 | ROZPOCET
| D | 4 | Vodorovné konstrukce |  |  |  | 0 | [5 empty] | 0 |  | 3.5465 |  | 0 | 1 | D | 1 |  |  |  | ROZPOCET | [6 empty] | 0
| D | 45 | Podkladní a vedlejší konstrukce kromě vozovek a železničního svršku |  |  |  | 0 | [5 empty] | 0 |  | 3.5465 |  | 0 | 1 | D | 2 |  |  |  | ROZPOCET | [6 empty] | 0
47 | K | 451541111 | Lože pod potrubí, stoky a drobné objekty v otevřeném výkopu ze štěrkodrtě 0-63 mm | m3 | 2.082 |  | 0 | CS ÚRS 2018 01 |  |  | základní |  | 0 | 1.7034 | 3.5465 | 0 | 0 | 4 | K | 3 |  |  |  | ROZPOCET | 0 | 0 | 0 | 0 | 0 | 1 | 0 | 4 | 1722085358
| VV |  | Napojení žlabu | [15 empty] | VV | 3 | 1 | True | 0 | ROZPOCET
| VV |  | (0,70*5)*0,40*0,10 |  | 0.14 | [13 empty] | VV | 3 | 2 | True | 0 | ROZPOCET
| VV |  | Napojeni SO 06 | [15 empty] | VV | 3 | 1 | True | 0 | ROZPOCET
| VV |  | (1,80*3)*0,40*0,10 |  | 0.216 | [13 empty] | VV | 3 | 2 | True | 0 | ROZPOCET
| VV |  | Napojeni SO 06 | [15 empty] | VV | 3 | 1 | True | 0 | ROZPOCET
| VV |  | (29,69+11,45)*0,40*0,10 |  | 1.646 | [13 empty] | VV | 3 | 2 | True | 0 | ROZPOCET
| VV |  | Napojení FŠ na VO | [15 empty] | VV | 3 | 1 | True | 0 | ROZPOCET
| VV |  | (2*1,00)*0,40*0,10 |  | 0.08 | [13 empty] | VV | 3 | 2 | True | 0 | ROZPOCET
| D | 5 | Komunikace pozemní |  |  |  | 0 | [5 empty] | 0 |  | 90.7603 |  | 0 | 1 | D | 1 |  |  |  | ROZPOCET | [6 empty] | 0
| D | 56 | Podkladní vrstvy komunikací, letišť a ploch |  |  |  | 0 | [5 empty] | 0 |  | 28.2511 |  | 0 | 1 | D | 2 |  |  |  | ROZPOCET | [6 empty] | 0
48 | K | 564710011 | Podklad nebo kryt z kameniva hrubého drceného vel. 8-16 mm s rozprostřením a zhutněním, po zhutnění tl. 50 mm | m2 | 266.52 |  | 0 | CS ÚRS 2018 01 |  |  | základní |  | 0 | 0.106 | 28.2511 | 0 | 0 | 4 | K | 3 |  |  |  | ROZPOCET | 0 | 0 | 0 | 0 | 0 | 1 | 0 | 4 | 1445947897
| VV |  | Skladba S6 | [15 empty] | VV | 3 | 1 | True | 0 | ROZPOCET
| VV |  | Zpevněné plochy - um. trávník (CAD) | [15 empty] | VV | 3 | 1 | True | 0 | ROZPOCET
| VV |  | 266,520 |  | 266.52 | [13 empty] | VV | 3 | 2 | True | 0 | ROZPOCET
49 | K | 564720011 | Podklad nebo kryt z kameniva hrubého drceného vel. 8-16 mm s rozprostřením a zhutněním, po zhutnění tl. 80 mm | m2 | 77.76 |  | 0 | CS ÚRS 2018 01 |  |  | základní |  | 0 | 0 | 0 | 0 | 0 | 4 | K | 3 |  |  |  | ROZPOCET | 0 | 0 | 0 | 0 | 0 | 1 | 0 | 4 | 771455926
| VV |  | VO | [15 empty] | VV | 3 | 1 | True | 0 | ROZPOCET
| VV |  | 10,80*2,80 |  | 30.24 | [13 empty] | VV | 3 | 2 | True | 0 | ROZPOCET
| VV |  | 10,80*4,40 |  | 47.52 | [13 empty] | VV | 3 | 2 | True | 0 | ROZPOCET
50 | K | 564730111 | Podklad nebo kryt z kameniva hrubého drceného vel. 16-32 mm s rozprostřením a zhutněním, po zhutnění tl. 100 mm | m2 | 540.263 |  | 0 | CS ÚRS 2018 01 |  |  | základní |  | 0 | 0 | 0 | 0 | 0 | 4 | K | 3 |  |  |  | ROZPOCET | 0 | 0 | 0 | 0 | 0 | 1 | 0 | 4 | -643656325
| VV |  | Skladba S5 | [15 empty] | VV | 3 | 1 | True | 0 | ROZPOCET
| VV |  | Dlážděné plochy (CAD) | [15 empty] | VV | 3 | 1 | True | 0 | ROZPOCET
| VV |  | 273,743 |  | 273.743 | [13 empty] | VV | 3 | 2 | True | 0 | ROZPOCET
| VV |  | Skladba S6 | [15 empty] | VV | 3 | 1 | True | 0 | ROZPOCET
| VV |  | Zpevněné plochy - um. trávník (CAD) | [15 empty] | VV | 3 | 1 | True | 0 | ROZPOCET
| VV |  | 266,520 |  | 266.52 | [13 empty] | VV | 3 | 2 | True | 0 | ROZPOCET
51 | K | 564751111 | Podklad nebo kryt z kameniva hrubého drceného vel. 32-63 mm s rozprostřením a zhutněním, po zhutnění tl. 150 mm | m2 | 266.52 |  | 0 | CS ÚRS 2018 01 |  |  | základní |  | 0 | 0 | 0 | 0 | 0 | 4 | K | 3 |  |  |  | ROZPOCET | 0 | 0 | 0 | 0 | 0 | 1 | 0 | 4 | -820601784
| VV |  | Skladba S6 | [15 empty] | VV | 3 | 1 | True | 0 | ROZPOCET
| VV |  | Zpevněné plochy - um. trávník (CAD) | [15 empty] | VV | 3 | 1 | True | 0 | ROZPOCET
| VV |  | 266,520 |  | 266.52 | [13 empty] | VV | 3 | 2 | True | 0 | ROZPOCET
52 | K | 564761111 | Podklad nebo kryt z kameniva hrubého drceného vel. 32-63 mm s rozprostřením a zhutněním, po zhutnění tl. 200 mm | m2 | 1502.309 |  | 0 | CS ÚRS 2018 01 |  |  | základní |  | 0 | 0 | 0 | 0 | 0 | 4 | K | 3 |  |  |  | ROZPOCET | 0 | 0 | 0 | 0 | 0 | 1 | 0 | 4 | -659725388
| VV |  | Skladba S1+S2+S3 | [15 empty] | VV | 3 | 1 | True | 0 | ROZPOCET
| VV |  | Asfaltová plocha v půloblouku (CAD) | [15 empty] | VV | 3 | 1 | True | 0 | ROZPOCET
| VV |  | 661,276 |  | 661.276 | [13 empty] | VV | 3 | 2 | True | 0 | ROZPOCET
| VV |  | Skladba S4 | [15 empty] | VV | 3 | 1 | True | 0 | ROZPOCET
| VV |  | Běžecká dráha (CAD) | [15 empty] | VV | 3 | 1 | True | 0 | ROZPOCET
| VV |  | 567,290 |  | 567.29 | [13 empty] | VV | 3 | 2 | True | 0 | ROZPOCET
| VV |  | Skladba S5 | [15 empty] | VV | 3 | 1 | True | 0 | ROZPOCET
| VV |  | Dlážděné plochy (CAD) | [15 empty] | VV | 3 | 1 | True | 0 | ROZPOCET
| VV |  | 273,743 |  | 273.743 | [13 empty] | VV | 3 | 2 | True | 0 | ROZPOCET
53 | K | 564831111 | Podklad ze štěrkodrti ŠD s rozprostřením a zhutněním, po zhutnění tl. 100 mm | m2 | 1228.566 |  | 0 | CS ÚRS 2018 01 |  |  | základní |  | 0 | 0 | 0 | 0 | 0 | 4 | K | 3 |  |  |  | ROZPOCET | 0 | 0 | 0 | 0 | 0 | 1 | 0 | 4 | -1478508050
| VV |  | Skladba S1+S2+S3 | [15 empty] | VV | 3 | 1 | True | 0 | ROZPOCET
| VV |  | Asfaltová plocha v půloblouku (CAD) | [15 empty] | VV | 3 | 1 | True | 0 | ROZPOCET
| VV |  | 661,276 |  | 661.276 | [13 empty] | VV | 3 | 2 | True | 0 | ROZPOCET
| VV |  | Skladba S4 | [15 empty] | VV | 3 | 1 | True | 0 | ROZPOCET
| VV |  | Běžecká dráha (CAD) | [15 empty] | VV | 3 | 1 | True | 0 | ROZPOCET
| VV |  | 567,290 |  | 567.29 | [13 empty] | VV | 3 | 2 | True | 0 | ROZPOCET
| D | 57 | Kryty pozemních komunikací letišť a ploch z kameniva nebo živičné |  |  |  | 0 | [5 empty] | 0 |  | 0 |  | 0 | 1 | D | 2 |  |  |  | ROZPOCET | [6 empty] | 0
54 | K | 571907112 | Posyp podkladu nebo krytu s rozprostřením a zhutněním kamenivem drceným nebo těženým, v množství přes 35 do 40 kg/m2 | m2 | 266.52 |  | 0 | CS ÚRS 2018 01 |  |  | základní |  | 0 | 0 | 0 | 0 | 0 | 4 | K | 3 |  |  |  | ROZPOCET | 0 | 0 | 0 | 0 | 0 | 1 | 0 | 4 | -1486417176
| VV |  | Skladba S6 | [15 empty] | VV | 3 | 1 | True | 0 | ROZPOCET
| VV |  | Zpevněné plochy - um. trávník (CAD) | [15 empty] | VV | 3 | 1 | True | 0 | ROZPOCET
| VV |  | 266,520 |  | 266.52 | [13 empty] | VV | 3 | 2 | True | 0 | ROZPOCET
55 | K | 576XC0401 | Asfaltový koberec drenážní PA 8 (Jemnozrný) s rozprostřením a se zhutněním v pruhu šířky do 3 m, po zhutnění tl. 40 mm | m2 | 567.29 |  | 0 |  |  |  | základní |  | 0 | 0 | 0 | 0 | 0 | 4 | K | 3 |  |  |  | ROZPOCET | 0 | 0 | 0 | 0 | 0 | 1 | 0 | 4 | 25532922
| VV |  | Běžecká dráha (CAD) | [15 empty] | VV | 3 | 1 | True | 0 | ROZPOCET
| VV |  | 567,290 |  | 567.29 | [13 empty] | VV | 3 | 2 | True | 0 | ROZPOCET
56 | K | 576XC0402 | Asfaltový koberec drenážní PA 11 (střednězrný) s rozprostřením a se zhutněním v pruhu šířky do 3 m, po zhutnění tl. 50 mm | m2 | 567.29 |  | 0 |  |  |  | základní |  | 0 | 0 | 0 | 0 | 0 | 4 | K | 3 |  |  |  | ROZPOCET | 0 | 0 | 0 | 0 | 0 | 1 | 0 | 4 | 405985153
| VV |  | Běžecká dráha (CAD) | [15 empty] | VV | 3 | 1 | True | 0 | ROZPOCET
| VV |  | 567,290 |  | 567.29 | [13 empty] | VV | 3 | 2 | True | 0 | ROZPOCET
57 | K | 577133111 | Asfaltový beton vrstva obrusná ACO 8 (ABJ) s rozprostřením a se zhutněním z nemodifikovaného asfaltu v pruhu šířky do 3 m, po zhutnění tl. 40 mm | m2 | 661.276 |  | 0 | CS ÚRS 2018 01 |  |  | základní |  | 0 | 0 | 0 | 0 | 0 | 4 | K | 3 |  |  |  | ROZPOCET | 0 | 0 | 0 | 0 | 0 | 1 | 0 | 4 | 162488377
| VV |  | Asfaltová plocha v půloblouku (CAD) | [15 empty] | VV | 3 | 1 | True | 0 | ROZPOCET
| VV |  | 661,276 |  | 661.276 | [13 empty] | VV | 3 | 2 | True | 0 | ROZPOCET
58 | K | 577145112 | Asfaltový beton vrstva ložní ACL 16 (ABH) s rozprostřením a zhutněním z nemodifikovaného asfaltu v pruhu šířky do 3 m, po zhutnění tl. 50 mm | m2 | 661.276 |  | 0 | CS ÚRS 2018 01 |  |  | základní |  | 0 | 0 | 0 | 0 | 0 | 4 | K | 3 |  |  |  | ROZPOCET | 0 | 0 | 0 | 0 | 0 | 1 | 0 | 4 | -1208604716
| VV |  | Asfaltová plocha v půloblouku (CAD) | [15 empty] | VV | 3 | 1 | True | 0 | ROZPOCET
| VV |  | 661,276 |  | 661.276 | [13 empty] | VV | 3 | 2 | True | 0 | ROZPOCET
| D | 59 | Kryty pozemních komunikací, letišť a ploch dlážděné |  |  |  | 0 | [5 empty] | 0 |  | 62.5092 |  | 0 | 1 | D | 2 |  |  |  | ROZPOCET | [6 empty] | 0
59 | K | 596211113 | Kladení dlažby z betonových zámkových dlaždic komunikací pro pěší s ložem z kameniva těženého nebo drceného tl. do 40 mm, s vyplněním spár s dvojitým hutněním, vibrováním a se smetením přebytečného materiálu na krajnici tl. 60 mm skupiny A, pro plochy přes 300 m2 | m2 | 273.743 |  | 0 | CS ÚRS 2018 01 |  |  | základní |  | 0 | 0.08425 | 23.0628 | 0 | 0 | 4 | K | 3 |  |  |  | ROZPOCET | 0 | 0 | 0 | 0 | 0 | 1 | 0 | 4 | 1534898183
| VV |  | Dlážděné plochy (CAD) | [15 empty] | VV | 3 | 1 | True | 0 | ROZPOCET
| VV |  | 273,743 |  | 273.743 | [13 empty] | VV | 3 | 2 | True | 0 | ROZPOCET
60 | M | 59245018 | dlažba skladebná betonová 20x10x6 cm přírodní | m2 | 301.117 |  | 0 | CS ÚRS 2018 01 |  |  | základní |  | 0 | 0.131 | 39.4463 | 0 | 0 | 8 | M | 3 |  |  |  | ROZPOCET | 0 | 0 | 0 | 0 | 0 | 1 | 0 | 4 | -1749104520
| VV |  | Dle pol. 596211113 | [15 empty] | VV | 3 | 1 | True | 0 | ROZPOCET
| VV |  | 273,743 |  | 273.743 | [13 empty] | VV | 3 | 2 | True | 0 | ROZPOCET
| VV |  | 273,743*1,1 'Přepočtené koeficientem množství |  | 301.117 | [13 empty] | VV | 3 | 2 | False | 1 | ROZPOCET
| D | 591 | Sportovní povrchy |  |  |  | 0 | [5 empty] | 0 |  | 0 |  | 0 | 1 | D | 2 |  |  |  | ROZPOCET | [6 empty] | 0
61 | K | 591XC0401 | Dodávka a montáž sportovního pryžového povrchu tl. 13 mm, dvouvrstvý 10+3 mm, vrchní vrstva granulát tepelně vulkanizovaný, PU pojivo, vodopropustný povrch vhodný pro atletické využití | m2 | 567.29 |  | 0 |  |  |  | základní |  | 0 | 0 | 0 | 0 | 0 | 4 | K | 3 |  |  |  | ROZPOCET | 0 | 0 | 0 | 0 | 0 | 1 | 0 | 4 | -549719732
| VV |  | Běžecká dráha (CAD) | [15 empty] | VV | 3 | 1 | True | 0 | ROZPOCET
| VV |  | 567,290 |  | 567.29 | [13 empty] | VV | 3 | 2 | True | 0 | ROZPOCET
62 | K | 591XC0402 | Dodávka a montáž barevného lajnování pryžového povrchu, š. 50 mm | m | 491.1 |  | 0 |  |  |  | základní |  | 0 | 0 | 0 | 0 | 0 | 4 | K | 3 |  |  |  | ROZPOCET | 0 | 0 | 0 | 0 | 0 | 1 | 0 | 4 | 1603457326
| VV |  | Běžecká dráha | [15 empty] | VV | 3 | 1 | True | 0 | ROZPOCET
| VV |  | 178,70+186,40+2*8,40+2*21,00+2*31,10+2*2,50 |  | 491.1 | [13 empty] | VV | 3 | 2 | True | 0 | ROZPOCET
63 | K | 591XC0001 | Dodávka a montáž sportovního povrchu typu umělý trávník se vsypem z křem. písku, délka vlasu 24 mm, specifikace viz PD | m2 | 266.52 |  | 0 |  |  |  | základní |  | 0 | 0 | 0 | 0 | 0 | 4 | K | 3 |  |  |  | ROZPOCET | 0 | 0 | 0 | 0 | 0 | 1 | 0 | 4 | 1577352533
| VV |  | Zpevněné plochy - um. trávník (CAD) | [15 empty] | VV | 3 | 1 | True | 0 | ROZPOCET
| VV |  | 266,520 |  | 266.52 | [13 empty] | VV | 3 | 2 | True | 0 | ROZPOCET
| D | 592 | Sportovní vybavení |  |  |  | 0 | [5 empty] | 0 |  | 0 |  | 0 | 1 | D | 2 |  |  |  | ROZPOCET | [6 empty] | 0
| D | 8 | Trubní vedení |  |  |  | 0 | [5 empty] | 0 |  | 45.5951 |  | 0 | 1 | D | 1 |  |  |  | ROZPOCET | [6 empty] | 0
| D | 87 | Potrubí z trub plastických a skleněných |  |  |  | 0 | [5 empty] | 0 |  | 0.13792 |  | 0 | 1 | D | 2 |  |  |  | ROZPOCET | [6 empty] | 0
64 | K | 870XC0401 | Dodávka a montáž plast. filtrační šachty DN 600 s kalovým košem vč. obsypu a poklopu | ks | 2 |  | 0 |  |  |  | základní |  | 0 | 0 | 0 | 0 | 0 | 4 | K | 3 |  |  |  | ROZPOCET | 0 | 0 | 0 | 0 | 0 | 1 | 0 | 4 | 1276492179
65 | K | 871265211 | Kanalizační potrubí z tvrdého PVC v otevřeném výkopu ve sklonu do 20 %, hladkého plnostěnného jednovrstvého, tuhost třídy SN 4 DN 110 | m | 15.4 |  | 0 | CS ÚRS 2018 01 |  |  | základní |  | 0 | 0.00128 | 0.019712 | 0 | 0 | 4 | K | 3 |  |  |  | ROZPOCET | 0 | 0 | 0 | 0 | 0 | 1 | 0 | 4 | 1484322121
| VV |  | Napojení žlabu | [15 empty] | VV | 3 | 1 | True | 0 | ROZPOCET
| VV |  | (0,70+0,70)*5 |  | 7 | [13 empty] | VV | 3 | 2 | True | 0 | ROZPOCET
| VV |  | Napojení SO 06 | [15 empty] | VV | 3 | 1 | True | 0 | ROZPOCET
| VV |  | (1,80+1,00)*3 |  | 8.4 | [13 empty] | VV | 3 | 2 | True | 0 | ROZPOCET
66 | K | 871315211 | Kanalizační potrubí z tvrdého PVC v otevřeném výkopu ve sklonu do 20 %, hladkého plnostěnného jednovrstvého, tuhost třídy SN 4 DN 160 | m | 43.14 |  | 0 | CS ÚRS 2018 01 |  |  | základní |  | 0 | 0.00274 | 0.1182 | 0 | 0 | 4 | K | 3 |  |  |  | ROZPOCET | 0 | 0 | 0 | 0 | 0 | 1 | 0 | 4 | -2043236587
| VV |  | Napojeni SO 06 | [15 empty] | VV | 3 | 1 | True | 0 | ROZPOCET
| VV |  | 29,69+11,45 |  | 41.14 | [13 empty] | VV | 3 | 2 | True | 0 | ROZPOCET
| VV |  | Napojení FŠ na VO | [15 empty] | VV | 3 | 1 | True | 0 | ROZPOCET
| VV |  | 2*1,00 |  | 2 | [13 empty] | VV | 3 | 2 | True | 0 | ROZPOCET
| D | 89 | Ostatní konstrukce |  |  |  | 0 | [5 empty] | 0 |  | 45.4572 |  | 0 | 1 | D | 2 |  |  |  | ROZPOCET | [6 empty] | 0
67 | K | 895971134 | Zasakovací boxy z polypropylenu PP bez možnosti revize a čištění pro vsakování deštových vod v třířadové galerii o celkovém objemu přes 20 m3 do 50 m3 | soubor | 1 |  | 0 | CS ÚRS 2018 01 |  |  | základní |  | 0 | 15.8586 | 15.8586 | 0 | 0 | 4 | K | 3 |  |  |  | ROZPOCET | 0 | 0 | 0 | 0 | 0 | 1 | 0 | 4 | 464641966
68 | K | 895971135 | Zasakovací boxy z polypropylenu PP bez možnosti revize a čištění pro vsakování deštových vod v třířadové galerii o celkovém objemu přes 50 m3 do 100 m3 | soubor | 1 |  | 0 | CS ÚRS 2018 01 |  |  | základní |  | 0 | 29.5986 | 29.5986 | 0 | 0 | 4 | K | 3 |  |  |  | ROZPOCET | 0 | 0 | 0 | 0 | 0 | 1 | 0 | 4 | -1871657552
| D | 9 | Ostatní konstrukce a práce, bourání |  |  |  | 0 | [5 empty] | 0 |  | 130.573 |  | 0 | 1 | D | 1 |  |  |  | ROZPOCET | [6 empty] | 0
| D | 91 | Doplňující konstrukce a práce pozemních komunikací, letišť a ploch |  |  |  | 0 | [5 empty] | 0 |  | 102.6875 |  | 0 | 1 | D | 2 |  |  |  | ROZPOCET | [6 empty] | 0
69 | K | 916231213 | Osazení chodníkového obrubníku betonového se zřízením lože, s vyplněním a zatřením spár cementovou maltou stojatého s boční opěrou z betonu prostého, do lože z betonu prostého | m | 557.23 |  | 0 | CS ÚRS 2018 01 |  |  | základní |  | 0 | 0.1295 | 72.1613 | 0 | 0 | 4 | K | 3 |  |  |  | ROZPOCET | 0 | 0 | 0 | 0 | 0 | 1 | 0 | 4 | -1438260697
| VV |  | 106,00+2,50+13,10+34,80+53,84+34,80+23,20+2,50 |  | 270.74 | [13 empty] | VV | 3 | 2 | True | 0 | ROZPOCET
| VV |  | 29,42+6,00+3,00+2,70+0,70+17,15+4,82+21,50+28,80+5,60 |  | 119.69 | [13 empty] | VV | 3 | 2 | True | 0 | ROZPOCET
| VV |  | 7,20+5,50+6,20+12,60+18,00+11,40+4,82 |  | 65.72 | [13 empty] | VV | 3 | 2 | True | 0 | ROZPOCET
| VV |  | 35,40+32,84+32,84 |  | 101.08 | [13 empty] | VV | 3 | 2 | True | 0 | ROZPOCET
70 | M | 59217016 | obrubník betonový chodníkový 100x8x25 cm | m | 612.953 |  | 0 | CS ÚRS 2018 01 |  |  | základní |  | 0 | 0.045 | 27.5829 | 0 | 0 | 8 | M | 3 |  |  |  | ROZPOCET | 0 | 0 | 0 | 0 | 0 | 1 | 0 | 4 | -1251079731
| VV |  | Dle pol. 916231213 | [15 empty] | VV | 3 | 1 | True | 0 | ROZPOCET
| VV |  | 557,230 |  | 557.23 | [13 empty] | VV | 3 | 2 | True | 0 | ROZPOCET
| VV |  | 557,23*1,1 'Přepočtené koeficientem množství |  | 612.953 | [13 empty] | VV | 3 | 2 | False | 1 | ROZPOCET
71 | K | 916331112 | Osazení zahradního obrubníku betonového s ložem tl. od 50 do 100 mm z betonu prostého tř. C 12/15 s boční opěrou z betonu prostého tř. C 12/15 | m | 22.34 |  | 0 | CS ÚRS 2018 01 |  |  | základní |  | 0 | 0.10095 | 2.2552 | 0 | 0 | 4 | K | 3 |  |  |  | ROZPOCET | 0 | 0 | 0 | 0 | 0 | 1 | 0 | 4 | 1686708222
| VV |  | 22,340 |  | 22.34 | [13 empty] | VV | 3 | 2 | True | 0 | ROZPOCET
72 | M | 59217003 | obrubník betonový zahradní 50x5x25cm | m | 24.574 |  | 0 | CS ÚRS 2018 01 |  |  | základní |  | 0 | 0.028 | 0.68807 | 0 | 0 | 8 | M | 3 |  |  |  | ROZPOCET | 0 | 0 | 0 | 0 | 0 | 1 | 0 | 4 | -1598656415
| VV |  | 22,340 |  | 22.34 | [13 empty] | VV | 3 | 2 | True | 0 | ROZPOCET
| VV |  | 22,34*1,1 'Přepočtené koeficientem množství |  | 24.574 | [13 empty] | VV | 3 | 2 | False | 1 | ROZPOCET
| D | 93 | Různé dokončovací konstrukce a práce inženýrských staveb |  |  |  | 0 | [5 empty] | 0 |  | 27.8856 |  | 0 | 1 | D | 2 |  |  |  | ROZPOCET | [6 empty] | 0
73 | K | 930XC0101 | Dodávka a montáž dřevěného altánu - půdorys tvaru šestiúhelníku, průměr 600 cm, vč. střešní krytiny, hrazení a laviček (součást konstrukce) | ks | 1 |  | 0 |  |  |  | základní |  | 0 | 0 | 0 | 0 | 0 | 4 | K | 3 |  |  |  | ROZPOCET | 0 | 0 | 0 | 0 | 0 | 1 | 0 | 4 | 590463128
74 | K | 935113111 | Osazení odvodňovacího žlabu s krycím roštem polymerbetonového šířky do 200 mm | m | 77 |  | 0 | CS ÚRS 2018 01 |  |  | základní |  | 0 | 0.29221 | 22.5002 | 0 | 0 | 4 | K | 3 |  |  |  | ROZPOCET | 0 | 0 | 0 | 0 | 0 | 1 | 0 | 4 | -87695099
| VV |  | 35,00+21,00*2 |  | 77 | [13 empty] | VV | 3 | 2 | True | 0 | ROZPOCET
75 | M | M9350401 | Polymerbetonový žlab DN 100, dl. 100 cm | ks | 42 |  | 0 |  |  |  | základní |  | 0 | 0 | 0 | 0 | 0 | 8 | M | 3 |  |  |  | ROZPOCET | 0 | 0 | 0 | 0 | 0 | 1 | 0 | 4 | -319727046
| VV |  | 21,00*2 |  | 42 | [13 empty] | VV | 3 | 2 | True | 0 | ROZPOCET
76 | M | M9350402 | Polymerbetonový žlab DN 100, dl. 50 cm | ks | 70 |  | 0 |  |  |  | základní |  | 0 | 0 | 0 | 0 | 0 | 8 | M | 3 |  |  |  | ROZPOCET | 0 | 0 | 0 | 0 | 0 | 1 | 0 | 4 | 563670813
| VV |  | 35,00/0,5 |  | 70 | [13 empty] | VV | 3 | 2 | True | 0 | ROZPOCET
77 | M | M9350403 | Polymerbetonový žlab DN 100, vpusť s kalovým košem dl. 50 cm | ks | 5 |  | 0 |  |  |  | základní |  | 0 | 0 | 0 | 0 | 0 | 8 | M | 3 |  |  |  | ROZPOCET | 0 | 0 | 0 | 0 | 0 | 1 | 0 | 4 | 544856221
78 | M | M9350404 | Polymerbetonový žlab DN 100, litinový krycí rošt dl. 50 cm vč. aretace, zatížení C250 | ks | 154 |  | 0 |  |  |  | základní |  | 0 | 0 | 0 | 0 | 0 | 8 | M | 3 |  |  |  | ROZPOCET | 0 | 0 | 0 | 0 | 0 | 1 | 0 | 4 | -2066041978
| VV |  | 42*2+70 |  | 154 | [13 empty] | VV | 3 | 2 | True | 0 | ROZPOCET
79 | M | M9350405 | Polymerbetonový žlab DN 100, čelní stěna | ks | 2 |  | 0 |  |  |  | základní |  | 0 | 0 | 0 | 0 | 0 | 8 | M | 3 |  |  |  | ROZPOCET | 0 | 0 | 0 | 0 | 0 | 1 | 0 | 4 | -182049081
| VV |  | 2 |  | 2 | [13 empty] | VV | 3 | 2 | True | 0 | ROZPOCET
80 | K | 936001001 | Montáž prvků městské a zahradní architektury hmotnosti do 0,1 t | kus | 80 |  | 0 | CS ÚRS 2018 01 |  |  | základní |  | 0 | 0 | 0 | 0 | 0 | 4 | K | 3 |  |  |  | ROZPOCET | 0 | 0 | 0 | 0 | 0 | 1 | 0 | 4 | -733636591
| VV |  | Prefabrikované zídky | [15 empty] | VV | 3 | 1 | True | 0 | ROZPOCET
| VV |  | 79+1 |  | 80 | [13 empty] | VV | 3 | 2 | True | 0 | ROZPOCET
81 | M | M9360401 | Prefabrikované betonové zahradní stěny 400/280/400 mm, rovný díl | ks | 79 |  | 0 |  |  |  | základní |  | 0 | 0 | 0 | 0 | 0 | 8 | M | 3 |  |  |  | ROZPOCET | 0 | 0 | 0 | 0 | 0 | 1 | 0 | 4 | 1278144016
82 | M | M9360402 | Prefabrikované betonové zahradní stěny 400/280/400 mm, rohový díl | ks | 1 |  | 0 |  |  |  | základní |  | 0 | 0 | 0 | 0 | 0 | 8 | M | 3 |  |  |  | ROZPOCET | 0 | 0 | 0 | 0 | 0 | 1 | 0 | 4 | -188180340
83 | K | 936001002 | Montáž prvků městské a zahradní architektury hmotnosti přes 0,1 do 1,5 t | kus | 4 |  | 0 | CS ÚRS 2018 01 |  |  | základní |  | 0 | 0 | 0 | 0 | 0 | 4 | K | 3 |  |  |  | ROZPOCET | 0 | 0 | 0 | 0 | 0 | 1 | 0 | 4 | -1107436736
| VV |  | Prefabrikované schodišťové stupně | [15 empty] | VV | 3 | 1 | True | 0 | ROZPOCET
| VV |  | 4 |  | 4 | [13 empty] | VV | 3 | 2 | True | 0 | ROZPOCET
84 | M | M9360403 | Prefabrikované betonové schodišťové stupně 1200/350/150 mm | ks | 4 |  | 0 |  |  |  | základní |  | 0 | 0 | 0 | 0 | 0 | 8 | M | 3 |  |  |  | ROZPOCET | 0 | 0 | 0 | 0 | 0 | 1 | 0 | 4 | -1449046551
85 | K | 936104211 | Montáž odpadkového koše do betonové patky | kus | 3 |  | 0 | CS ÚRS 2018 01 |  |  | základní |  | 0 | 0.07287 | 0.21861 | 0 | 0 | 4 | K | 3 |  |  |  | ROZPOCET | 0 | 0 | 0 | 0 | 0 | 1 | 0 | 4 | -1566691712
86 | M | 74910131 | koš odpadkový drátěný malý kulatý (kotvený) v 94cm obsah 30 l | kus | 3 |  | 0 | CS ÚRS 2018 01 |  |  | základní |  | 0 | 0.0125 | 0.0375 | 0 | 0 | 8 | M | 3 |  |  |  | ROZPOCET | 0 | 0 | 0 | 0 | 0 | 1 | 0 | 4 | -90016340
87 | K | 936124112 | Montáž lavičky parkové stabilní se zabetonováním noh | kus | 12 |  | 0 | CS ÚRS 2018 01 |  |  | základní |  | 0 | 0.35744 | 4.2893 | 0 | 0 | 4 | K | 3 |  |  |  | ROZPOCET | 0 | 0 | 0 | 0 | 0 | 1 | 0 | 4 | 1480002130
| VV |  | 11 "SO 04 |  | 11 | [13 empty] | VV | 3 | 2 | True | 0 | ROZPOCET
| VV |  | 1 "SO 06 |  | 1 | [13 empty] | VV | 3 | 2 | True | 0 | ROZPOCET
88 | M | 74910107 | lavička s opěradlem (kotvená) 180 x 71,5 x 82 cm konstrukce - litina, sedák - dřevo | kus | 12 |  | 0 | CS ÚRS 2018 01 |  |  | základní |  | 0 | 0.07 | 0.84 | 0 | 0 | 8 | M | 3 |  |  |  | ROZPOCET | 0 | 0 | 0 | 0 | 0 | 1 | 0 | 4 | 943174335
| VV |  | Dle pol. 936124112 | [15 empty] | VV | 3 | 1 | True | 0 | ROZPOCET
| VV |  | 12 |  | 12 | [13 empty] | VV | 3 | 2 | True | 0 | ROZPOCET
| D | 96 | Bourání konstrukcí |  |  |  | 0 | [5 empty] | 0 |  | 0 |  | 0 | 1 | D | 2 |  |  |  | ROZPOCET | [6 empty] | 0
89 | K | 960XC0401 | Demontáž, odvoz a likvidace stávajícího oplocení v. 5,0 m - kovové sloupky, vzpěry a ztužení, ochranné sítě | m | 41 |  | 0 |  |  |  | základní |  | 0 | 0 | 0 | 0 | 0 | 4 | K | 3 |  |  |  | ROZPOCET | 0 | 0 | 0 | 0 | 0 | 1 | 0 | 4 | 1500347047
| D | 99 | Přesun hmot a manipulace se sutí |  |  |  | 0 | [5 empty] | 0 |  | 0 |  | 0 | 1 | D | 2 |  |  |  | ROZPOCET | [6 empty] | 0
90 | K | 998222012 | Přesun hmot pro tělovýchovné plochy dopravní vzdálenost do 200 m | t | 487.273 |  | 0 | CS ÚRS 2018 01 |  |  | základní |  | 0 | 0 | 0 | 0 | 0 | 4 | K | 3 |  |  |  | ROZPOCET | 0 | 0 | 0 | 0 | 0 | 1 | 0 | 4 | 241980900

## SO 05 - Workoutové hřiště...
| List obsahuje: |  | 1) Krycí list soupisu | 2) Rekapitulace |  |  | 3) Soupis prací | Zpět na list: | Rekapitulace stavby
{52fa31d4-cada-486c-971c-bbc737c7d4ff}
2
| KRYCÍ LIST SOUPISU | [8 empty] | v --- níže se nacházejí doplnkové a pomocné údaje k sestavám --- v | [8 empty] | False
Stavba:
Sportovní areál Načeradec
Objekt:
SO 05 - Workoutové hřiště a fitness
| KSO: |  |  |  |  | CC-CZ:
| Místo: |  | Načeradec |  |  | Datum: | 3. 4. 2019
| Zadavatel: |  |  |  |  | IČ: | 00260576
|  | Městys Načeradec |  |  |  | DIČ: | CZ00260576
| Uchazeč: |  |  |  |  | IČ:
DIČ:
| Projektant: |  |  |  |  | IČ: | 70271879
|  | Ing. Jaroslav Čepický |  |  |  | DIČ:
Poznámka:
Soupis prací je sestaven s využitím Cenové soustavy ÚRS. Položky, které pochází z této cenové soustavy, jsou ve sloupci 'Cenová soustava' označeny popisem 'CS ÚRS' a úrovní příslušného kalendářního pololetí. Veškeré další informace vymezující popis a podmínky použití těchto položek z Cenové soustavy, které nejsou uvedeny přímo v soupisu prací, jsou neomezeně dálkově k dispozici na www.cs-urs.cz, sekce Cenové a technické podmínky.
| Cena bez DPH | [5 empty] | 0
|  |  | Základ daně |  |  | Sazba daně | Výše daně
| DPH | základní | 0 |  |  | 21% | 0
|  | snížená | 0 |  |  | 15% | 0
|  | zákl. přenesená | 0 |  |  | 21% | 0
|  | sníž. přenesená | 0 |  |  | 15% | 0
|  | nulová | 0 |  |  | 0% | 0
| Cena s DPH |  |  | v | CZK |  | 0
REKAPITULACE ČLENĚNÍ SOUPISU PRACÍ
Stavba:
Sportovní areál Načeradec
Objekt:
SO 05 - Workoutové hřiště a fitness
Místo: |  |  | Načeradec |  |  | Datum: | 3. 4. 2019
Zadavatel: |  |  | Městys Načeradec |  |  | Projektant: | Ing. Jaroslav Čepický
Uchazeč:
Kód dílu - Popis | [6 empty] | Cena celkem [CZK]
Náklady soupisu celkem | [6 empty] | 0 | [12 empty] | -1
| HSV - Práce a dodávky HSV | [5 empty] | 0
| 1 - Zemní práce | [5 empty] | 0
| 12 - Odkopávky a prokopávky | [5 empty] | 0
| 13 - Zemní práce - hloubené vykopávky | [5 empty] | 0
| 16 - Zemní práce - přemístění výkopku | [5 empty] | 0
| 17 - Konstrukce ze zemin | [5 empty] | 0
| 18 - Zemní práce - povrchové úpravy terénu | [5 empty] | 0
| 2 - Zakládání | [5 empty] | 0
| 21 - Zakládání - úprava podloží a základové spáry, zlepšování vlastností hornin | [5 empty] | 0
| 27 - Zakládání - základy | [5 empty] | 0
| 5 - Komunikace pozemní | [5 empty] | 0
| 56 - Podkladní vrstvy komunikací, letišť a ploch | [5 empty] | 0
| 591 - Sportovní povrchy | [5 empty] | 0
| 592 - Sportovní vybavení | [5 empty] | 0
| 9 - Ostatní konstrukce a práce, bourání | [5 empty] | 0
| 91 - Doplňující konstrukce a práce pozemních komunikací, letišť a ploch | [5 empty] | 0
| 93 - Různé dokončovací konstrukce a práce inženýrských staveb | [5 empty] | 0
| 99 - Přesun hmot a manipulace se sutí | [5 empty] | 0
SOUPIS PRACÍ
Stavba:
Sportovní areál Načeradec
Objekt:
SO 05 - Workoutové hřiště a fitness
Místo: |  |  | Načeradec |  |  | Datum: | 3. 4. 2019
Zadavatel: |  |  | Městys Načeradec |  |  | Projektant: | Ing. Jaroslav Čepický
Uchazeč:
PČ | Typ | Kód | Popis | MJ | Množství | J.cena [CZK] | Cena celkem [CZK] | Cenová soustava |  | Poznámka | DPH | J. Nh [h] | Nh celkem [h] | J. hmotnost [t] | Hmotnost celkem [t] | J. suť [t] | Suť Celkem [t]
Náklady soupisu celkem | [6 empty] | 0 | [5 empty] | 0 |  | 134.7192 |  | 0 |  | D | -1 | [10 empty] | 0
| D | HSV | Práce a dodávky HSV |  |  |  | 0 | [5 empty] | 0 |  | 134.7192 |  | 0 | 1 | D | 0 |  |  |  | ROZPOCET | [6 empty] | 0
| D | 1 | Zemní práce |  |  |  | 0 | [5 empty] | 0 |  | 60.9812 |  | 0 | 1 | D | 1 |  |  |  | ROZPOCET | [6 empty] | 0
| D | 12 | Odkopávky a prokopávky |  |  |  | 0 | [5 empty] | 0 |  | 0 |  | 0 | 1 | D | 2 |  |  |  | ROZPOCET | [6 empty] | 0
1 | K | 122201101 | Odkopávky a prokopávky nezapažené s přehozením výkopku na vzdálenost do 3 m nebo s naložením na dopravní prostředek v hornině tř. 3 do 100 m3 | m3 | 31.006 |  | 0 | CS ÚRS 2018 01 |  |  | základní |  | 0 | 0 | 0 | 0 | 0 | 4 | K | 3 |  |  |  | ROZPOCET | 0 | 0 | 0 | 0 | 0 | 1 | 0 | 4 | 824761783
| VV |  | Vyrovnání plochy (CAD) | [15 empty] | VV | 3 | 1 | True | 0 | ROZPOCET
| VV |  | 188,760/2*0,30/2 |  | 14.157 | [13 empty] | VV | 3 | 2 | True | 0 | ROZPOCET
| VV |  | fitness (CAD) | [15 empty] | VV | 3 | 1 | True | 0 | ROZPOCET
| VV |  | 48,140*0,35 |  | 16.849 | [13 empty] | VV | 3 | 2 | True | 0 | ROZPOCET
2 | K | 122201109 | Odkopávky a prokopávky nezapažené s přehozením výkopku na vzdálenost do 3 m nebo s naložením na dopravní prostředek v hornině tř. 3 Příplatek k cenám za lepivost horniny tř. 3 | m3 | 31.006 |  | 0 | CS ÚRS 2018 01 |  |  | základní |  | 0 | 0 | 0 | 0 | 0 | 4 | K | 3 |  |  |  | ROZPOCET | 0 | 0 | 0 | 0 | 0 | 1 | 0 | 4 | 1096167722
| VV |  | Dle pol. 122201101 | [15 empty] | VV | 3 | 1 | True | 0 | ROZPOCET
| VV |  | 31,006 |  | 31.006 | [13 empty] | VV | 3 | 2 | True | 0 | ROZPOCET
| D | 13 | Zemní práce - hloubené vykopávky |  |  |  | 0 | [5 empty] | 0 |  | 0 |  | 0 | 1 | D | 2 |  |  |  | ROZPOCET | [6 empty] | 0
3 | K | 133201101 | Hloubení zapažených i nezapažených šachet s případným nutným přemístěním výkopku ve výkopišti v hornině tř. 3 do 100 m3 | m3 | 11.84 |  | 0 | CS ÚRS 2018 01 |  |  | základní |  | 0 | 0 | 0 | 0 | 0 | 4 | K | 3 |  |  |  | ROZPOCET | 0 | 0 | 0 | 0 | 0 | 1 | 0 | 4 | -447499111
| VV |  | 52*0,40*0,40*1,00 |  | 8.32 | [13 empty] | VV | 3 | 2 | True | 0 | ROZPOCET
| VV |  | 8*0,85*0,40*1,00 |  | 2.72 | [13 empty] | VV | 3 | 2 | True | 0 | ROZPOCET
| VV |  | 5*0,40*0,40*1,00 |  | 0.8 | [13 empty] | VV | 3 | 2 | True | 0 | ROZPOCET
4 | K | 133201109 | Hloubení zapažených i nezapažených šachet s případným nutným přemístěním výkopku ve výkopišti v hornině tř. 3 Příplatek k cenám za lepivost horniny tř. 3 | m3 | 11.84 |  | 0 | CS ÚRS 2018 01 |  |  | základní |  | 0 | 0 | 0 | 0 | 0 | 4 | K | 3 |  |  |  | ROZPOCET | 0 | 0 | 0 | 0 | 0 | 1 | 0 | 4 | -748713314
| VV |  | Dle pol. 133201101 | [15 empty] | VV | 3 | 1 | True | 0 | ROZPOCET
| VV |  | 11,840 |  | 11.84 | [13 empty] | VV | 3 | 2 | True | 0 | ROZPOCET
| D | 16 | Zemní práce - přemístění výkopku |  |  |  | 0 | [5 empty] | 0 |  | 0 |  | 0 | 1 | D | 2 |  |  |  | ROZPOCET | [6 empty] | 0
5 | K | 162201102 | Vodorovné přemístění výkopku nebo sypaniny po suchu na obvyklém dopravním prostředku, bez naložení výkopku, avšak se složením bez rozhrnutí z horniny tř. 1 až 4 na vzdálenost přes 20 do 50 m | m3 | 42.846 |  | 0 | CS ÚRS 2018 01 |  |  | základní |  | 0 | 0 | 0 | 0 | 0 | 4 | K | 3 |  |  |  | ROZPOCET | 0 | 0 | 0 | 0 | 0 | 1 | 0 | 4 | 561427288
| VV |  | 31,006+11,840 |  | 42.846 | [13 empty] | VV | 3 | 2 | True | 0 | ROZPOCET
6 | K | 162701105 | Vodorovné přemístění výkopku nebo sypaniny po suchu na obvyklém dopravním prostředku, bez naložení výkopku, avšak se složením bez rozhrnutí z horniny tř. 1 až 4 na vzdálenost přes 9 000 do 10 000 m | m3 | 42.846 |  | 0 | CS ÚRS 2018 01 |  |  | základní |  | 0 | 0 | 0 | 0 | 0 | 4 | K | 3 |  |  |  | ROZPOCET | 0 | 0 | 0 | 0 | 0 | 1 | 0 | 4 | 1393841413
| VV |  | 31,006+11,840 |  | 42.846 | [13 empty] | VV | 3 | 2 | True | 0 | ROZPOCET
7 | K | 162701109 | Vodorovné přemístění výkopku nebo sypaniny po suchu na obvyklém dopravním prostředku, bez naložení výkopku, avšak se složením bez rozhrnutí z horniny tř. 1 až 4 na vzdálenost Příplatek k ceně za každých dalších i započatých 1 000 m | m3 | 42.846 |  | 0 | CS ÚRS 2018 01 |  |  | základní |  | 0 | 0 | 0 | 0 | 0 | 4 | K | 3 |  |  |  | ROZPOCET | 0 | 0 | 0 | 0 | 0 | 1 | 0 | 4 | 291992131
| VV |  | 31,006+11,840 |  | 42.846 | [13 empty] | VV | 3 | 2 | True | 0 | ROZPOCET
8 | K | 167101101 | Nakládání, skládání a překládání neulehlého výkopku nebo sypaniny nakládání, množství do 100 m3, z hornin tř. 1 až 4 | m3 | 42.846 |  | 0 | CS ÚRS 2018 01 |  |  | základní |  | 0 | 0 | 0 | 0 | 0 | 4 | K | 3 |  |  |  | ROZPOCET | 0 | 0 | 0 | 0 | 0 | 1 | 0 | 4 | -1738577648
| VV |  | 31,006+11,840 |  | 42.846 | [13 empty] | VV | 3 | 2 | True | 0 | ROZPOCET
| D | 17 | Konstrukce ze zemin |  |  |  | 0 | [5 empty] | 0 |  | 0 |  | 0 | 1 | D | 2 |  |  |  | ROZPOCET | [6 empty] | 0
9 | K | 171201211 | Poplatek za uložení stavebního odpadu na skládce (skládkovné) zeminy a kameniva zatříděného do Katalogu odpadů pod kódem 170 504 | t | 85.692 |  | 0 | CS ÚRS 2018 01 |  |  | základní |  | 0 | 0 | 0 | 0 | 0 | 4 | K | 3 |  |  |  | ROZPOCET | 0 | 0 | 0 | 0 | 0 | 1 | 0 | 4 | -299000716
| VV |  | Dle pol. 162701105 | [15 empty] | VV | 3 | 1 | True | 0 | ROZPOCET
| VV |  | 42,846*2,0 |  | 85.692 | [13 empty] | VV | 3 | 2 | True | 0 | ROZPOCET
| D | 18 | Zemní práce - povrchové úpravy terénu |  |  |  | 0 | [5 empty] | 0 |  | 60.9812 |  | 0 | 1 | D | 2 |  |  |  | ROZPOCET | [6 empty] | 0
10 | K | 181301101 | Rozprostření a urovnání ornice v rovině nebo ve svahu sklonu do 1:5 při souvislé ploše do 500 m2, tl. vrstvy do 100 mm | m2 | 406.46 |  | 0 | CS ÚRS 2018 01 |  |  | základní |  | 0 | 0 | 0 | 0 | 0 | 4 | K | 3 |  |  |  | ROZPOCET | 0 | 0 | 0 | 0 | 0 | 1 | 0 | 4 | 218012651
| VV |  | Zatravněná plocha (CAD) | [15 empty] | VV | 3 | 1 | True | 0 | ROZPOCET
| VV |  | 188,760+265,840-48,140 |  | 406.46 | [13 empty] | VV | 3 | 2 | True | 0 | ROZPOCET
11 | M | 10364101 | zemina pro terénní úpravy - ornice | t | 60.969 |  | 0 | CS ÚRS 2018 01 |  |  | základní |  | 0 | 1 | 60.969 | 0 | 0 | 8 | M | 3 |  |  |  | ROZPOCET | 0 | 0 | 0 | 0 | 0 | 1 | 0 | 4 | -1385294822
| VV |  | Dle pol. 181301101 | [15 empty] | VV | 3 | 1 | True | 0 | ROZPOCET
| VV |  | 406,460*0,10*1,50 |  | 60.969 | [13 empty] | VV | 3 | 2 | True | 0 | ROZPOCET
12 | K | 181411131 | Založení trávníku na půdě předem připravené plochy do 1000 m2 výsevem včetně utažení parkového v rovině nebo na svahu do 1:5 | m2 | 406.46 |  | 0 | CS ÚRS 2018 01 |  |  | základní |  | 0 | 0 | 0 | 0 | 0 | 4 | K | 3 |  |  |  | ROZPOCET | 0 | 0 | 0 | 0 | 0 | 1 | 0 | 4 | -1835970677
| VV |  | Dle pol. 181301101 | [15 empty] | VV | 3 | 1 | True | 0 | ROZPOCET
| VV |  | 406,460 |  | 406.46 | [13 empty] | VV | 3 | 2 | True | 0 | ROZPOCET
13 | M | 00572410 | osivo směs travní parková | kg | 12.194 |  | 0 | CS ÚRS 2018 01 |  |  | základní |  | 0 | 0.001 | 0.012194 | 0 | 0 | 8 | M | 3 |  |  |  | ROZPOCET | 0 | 0 | 0 | 0 | 0 | 1 | 0 | 4 | 538544116
| VV |  | Dle pol. 181301101 | [15 empty] | VV | 3 | 1 | True | 0 | ROZPOCET
| VV |  | 406,460*0,03 |  | 12.194 | [13 empty] | VV | 3 | 2 | True | 0 | ROZPOCET
14 | K | 181951101 | Úprava pláně vyrovnáním výškových rozdílů v hornině tř. 1 až 4 bez zhutnění | m2 | 502.74 |  | 0 | CS ÚRS 2018 01 |  |  | základní |  | 0 | 0 | 0 | 0 | 0 | 4 | K | 3 |  |  |  | ROZPOCET | 0 | 0 | 0 | 0 | 0 | 1 | 0 | 4 | -1654025244
| VV |  | workout+fitness+zatravnění (CAD) | [15 empty] | VV | 3 | 1 | True | 0 | ROZPOCET
| VV |  | 188,760+265,840+48,140 |  | 502.74 | [13 empty] | VV | 3 | 2 | True | 0 | ROZPOCET
15 | K | 183403153 | Obdělání půdy hrabáním v rovině nebo na svahu do 1:5 | m2 | 406.46 |  | 0 | CS ÚRS 2018 01 |  |  | základní |  | 0 | 0 | 0 | 0 | 0 | 4 | K | 3 |  |  |  | ROZPOCET | 0 | 0 | 0 | 0 | 0 | 1 | 0 | 4 | 1290547916
| VV |  | Dle pol. 181301101 | [15 empty] | VV | 3 | 1 | True | 0 | ROZPOCET
| VV |  | 406,460 |  | 406.46 | [13 empty] | VV | 3 | 2 | True | 0 | ROZPOCET
16 | K | 184802111 | Chemické odplevelení půdy před založením kultury, trávníku nebo zpevněných ploch o výměře jednotlivě přes 20 m2 v rovině nebo na svahu do 1:5 postřikem na široko | m2 | 406.46 |  | 0 | CS ÚRS 2018 01 |  |  | základní |  | 0 | 0 | 0 | 0 | 0 | 4 | K | 3 |  |  |  | ROZPOCET | 0 | 0 | 0 | 0 | 0 | 1 | 0 | 4 | 736610854
| VV |  | Dle pol. 181301101 | [15 empty] | VV | 3 | 1 | True | 0 | ROZPOCET
| VV |  | 406,460 |  | 406.46 | [13 empty] | VV | 3 | 2 | True | 0 | ROZPOCET
17 | K | 185803111 | Ošetření trávníku jednorázové v rovině nebo na svahu do 1:5 | m2 | 406.46 |  | 0 | CS ÚRS 2018 01 |  |  | základní |  | 0 | 0 | 0 | 0 | 0 | 4 | K | 3 |  |  |  | ROZPOCET | 0 | 0 | 0 | 0 | 0 | 1 | 0 | 4 | 109267467
| VV |  | Dle pol. 181301101 | [15 empty] | VV | 3 | 1 | True | 0 | ROZPOCET
| VV |  | 406,460 |  | 406.46 | [13 empty] | VV | 3 | 2 | True | 0 | ROZPOCET
| D | 2 | Zakládání |  |  |  | 0 | [5 empty] | 0 |  | 0.037332 |  | 0 | 1 | D | 1 |  |  |  | ROZPOCET | [6 empty] | 0
| D | 21 | Zakládání - úprava podloží a základové spáry, zlepšování vlastností hornin |  |  |  | 0 | [5 empty] | 0 |  | 0.037332 |  | 0 | 1 | D | 2 |  |  |  | ROZPOCET | [6 empty] | 0
18 | K | 211971122 | Zřízení opláštění výplně z geotextilie odvodňovacích žeber nebo trativodů v rýze nebo zářezu se stěnami svislými nebo šikmými o sklonu přes 1:2 při rozvinuté šířce opláštění přes 2,5 m | m2 | 62.22 |  | 0 | CS ÚRS 2018 01 |  |  | základní |  | 0 | 0.00027 | 0.016799 | 0 | 0 | 4 | K | 3 |  |  |  | ROZPOCET | 0 | 0 | 0 | 0 | 0 | 1 | 0 | 4 | 819214923
| VV |  | fitness (CAD) | [15 empty] | VV | 3 | 1 | True | 0 | ROZPOCET
| VV |  | 48,140+35,20*0,40 |  | 62.22 | [13 empty] | VV | 3 | 2 | True | 0 | ROZPOCET
19 | M | 69311068 | geotextilie netkaná PP 300g/m2 | m2 | 68.442 |  | 0 | CS ÚRS 2018 01 |  |  | základní |  | 0 | 0.0003 | 0.020533 | 0 | 0 | 8 | M | 3 |  |  |  | ROZPOCET | 0 | 0 | 0 | 0 | 0 | 1 | 0 | 4 | -1283645765
| VV |  | Dle pol. 211971122 | [15 empty] | VV | 3 | 1 | True | 0 | ROZPOCET
| VV |  | 62,220 |  | 62.22 | [13 empty] | VV | 3 | 2 | True | 0 | ROZPOCET
| VV |  | 62,22*1,1 'Přepočtené koeficientem množství |  | 68.442 | [13 empty] | VV | 3 | 2 | False | 1 | ROZPOCET
| D | 27 | Zakládání - základy |  |  |  | 0 | [5 empty] | 0 |  | 28.3135 |  | 0 | 1 | D | 1 |  |  |  | ROZPOCET | [6 empty] | 0
20 | K | 271532212 | Podsyp pod základové konstrukce se zhutněním a urovnáním povrchu z kameniva hrubého, frakce 16 - 32 mm | m3 | 1.184 |  | 0 | CS ÚRS 2018 01 |  |  | základní |  | 0 | 2.16 | 2.5574 | 0 | 0 | 4 | K | 2 |  |  |  | ROZPOCET | 0 | 0 | 0 | 0 | 0 | 1 | 0 | 4 | -661201671
| VV |  | 52*0,40*0,40*0,10 |  | 0.832 | [13 empty] | VV | 2 | 2 | True | 0 | ROZPOCET
| VV |  | 8*0,85*0,40*0,10 |  | 0.272 | [13 empty] | VV | 2 | 2 | True | 0 | ROZPOCET
| VV |  | 5*0,40*0,40*0,10 |  | 0.08 | [13 empty] | VV | 2 | 2 | True | 0 | ROZPOCET
21 | K | 272322511 | Základy z betonu železového (bez výztuže) klenby z betonu se zvýšenými nároky na prostředí tř. C 25/30 | m3 | 10.496 |  | 0 | CS ÚRS 2018 01 |  |  | základní |  | 0 | 2.4533 | 25.7497 | 0 | 0 | 4 | K | 2 |  |  |  | ROZPOCET | 0 | 0 | 0 | 0 | 0 | 1 | 0 | 4 | -313786611
| VV |  | 52*0,40*0,40*0,90 |  | 7.488 | [13 empty] | VV | 2 | 2 | True | 0 | ROZPOCET
| VV |  | 8*0,85*0,40*0,90 |  | 2.448 | [13 empty] | VV | 2 | 2 | True | 0 | ROZPOCET
| VV |  | 5*0,40*0,40*0,70 |  | 0.56 | [13 empty] | VV | 2 | 2 | True | 0 | ROZPOCET
22 | K | 275351121 | Bednění základů patek zřízení | m2 | 2.4 |  | 0 | CS ÚRS 2018 01 |  |  | základní |  | 0 | 0.00264 | 0.006336 | 0 | 0 | 4 | K | 2 |  |  |  | ROZPOCET | 0 | 0 | 0 | 0 | 0 | 1 | 0 | 4 | 501463257
| VV |  | 5*4*0,40*0,30 |  | 2.4 | [13 empty] | VV | 2 | 2 | True | 0 | ROZPOCET
23 | K | 275351122 | Bednění základů patek odstranění | m2 | 2.4 |  | 0 | CS ÚRS 2018 01 |  |  | základní |  | 0 | 0 | 0 | 0 | 0 | 4 | K | 2 |  |  |  | ROZPOCET | 0 | 0 | 0 | 0 | 0 | 1 | 0 | 4 | 351349261
| VV |  | Dle pol. 275351121 | [15 empty] | VV | 2 | 1 | True | 0 | ROZPOCET
| VV |  | 2,400 |  | 2.4 | [13 empty] | VV | 2 | 2 | True | 0 | ROZPOCET
| D | 5 | Komunikace pozemní |  |  |  | 0 | [5 empty] | 0 |  | 5.1028 |  | 0 | 1 | D | 1 |  |  |  | ROZPOCET | [6 empty] | 0
| D | 56 | Podkladní vrstvy komunikací, letišť a ploch |  |  |  | 0 | [5 empty] | 0 |  | 5.1028 |  | 0 | 1 | D | 2 |  |  |  | ROZPOCET | [6 empty] | 0
24 | K | 564710011 | Podklad nebo kryt z kameniva hrubého drceného vel. 8-16 mm s rozprostřením a zhutněním, po zhutnění tl. 50 mm | m2 | 48.14 |  | 0 | CS ÚRS 2018 01 |  |  | základní |  | 0 | 0.106 | 5.1028 | 0 | 0 | 4 | K | 3 |  |  |  | ROZPOCET | 0 | 0 | 0 | 0 | 0 | 1 | 0 | 4 | 861763241
| VV |  | fitness (CAD) | [15 empty] | VV | 3 | 1 | True | 0 | ROZPOCET
| VV |  | 48,140 |  | 48.14 | [13 empty] | VV | 3 | 2 | True | 0 | ROZPOCET
| D | 591 | Sportovní povrchy |  |  |  | 0 | [5 empty] | 0 |  | 0 |  | 0 | 1 | D | 2 |  |  |  | ROZPOCET | [6 empty] | 0
25 | K | 591XC0501 | Dodávka a montáž dopadové plochy z pryžových rohoží nebo desek, výška pádu do 300 cm, certifikovaný povrch do venkovního prostředí pro zatravnění | m2 | 265.84 |  | 0 |  |  |  | základní |  | 0 | 0 | 0 | 0 | 0 | 4 | K | 3 |  |  |  | ROZPOCET | 0 | 0 | 0 | 0 | 0 | 1 | 0 | 4 | -1029288976
| VV |  | Workout (CAD) | [15 empty] | VV | 3 | 1 | True | 0 | ROZPOCET
| VV |  | 265,840 |  | 265.84 | [13 empty] | VV | 3 | 2 | True | 0 | ROZPOCET
| D | 592 | Sportovní vybavení |  |  |  | 0 | [5 empty] | 0 |  | 0 |  | 0 | 1 | D | 2 |  |  |  | ROZPOCET | [6 empty] | 0
26 | K | 592XC0501 | Dodávka a montáž workoutového vybavení dle specifikace v PD | soubor | 1 |  | 0 |  |  |  | základní |  | 0 | 0 | 0 | 0 | 0 | 4 | K | 3 |  |  |  | ROZPOCET | 0 | 0 | 0 | 0 | 0 | 1 | 0 | 4 | 32685354
27 | K | 592XC0502 | Dodávka a montáž fitness vybavení - tzv. slackline, specifikace dle PD | soubor | 1 |  | 0 |  |  |  | základní |  | 0 | 0 | 0 | 0 | 0 | 4 | K | 3 |  |  |  | ROZPOCET | 0 | 0 | 0 | 0 | 0 | 1 | 0 | 4 | -1503466024
| D | 9 | Ostatní konstrukce a práce, bourání |  |  |  | 0 | [5 empty] | 0 |  | 40.2843 |  | 0 | 1 | D | 1 |  |  |  | ROZPOCET | [6 empty] | 0
| D | 91 | Doplňující konstrukce a práce pozemních komunikací, letišť a ploch |  |  |  | 0 | [5 empty] | 0 |  | 0.049069 |  | 0 | 1 | D | 2 |  |  |  | ROZPOCET | [6 empty] | 0
28 | K | 916371211 | Osazení skrytého flexibilního zahradního obrubníku plastového jednostranným odkopáním | m | 35.2 |  | 0 | CS ÚRS 2018 01 |  |  | základní |  | 0 | 3e-05 | 0.001056 | 0 | 0 | 4 | K | 3 |  |  |  | ROZPOCET | 0 | 0 | 0 | 0 | 0 | 1 | 0 | 4 | -531230093
| VV |  | fitness (CAD) | [15 empty] | VV | 3 | 1 | True | 0 | ROZPOCET
| VV |  | 35,20 |  | 35.2 | [13 empty] | VV | 3 | 2 | True | 0 | ROZPOCET
29 | M | 27245187 | obrubník zahradní z recyklovaného materiálu 25 m x 300 mm x 4 mm | m | 38.72 |  | 0 | CS ÚRS 2018 01 |  |  | základní |  | 0 | 0.00124 | 0.048013 | 0 | 0 | 8 | M | 3 |  |  |  | ROZPOCET | 0 | 0 | 0 | 0 | 0 | 1 | 0 | 4 | 132017100
| VV |  | 35,20 |  | 35.2 | [13 empty] | VV | 3 | 2 | True | 0 | ROZPOCET
| VV |  | 35,2*1,1 'Přepočtené koeficientem množství |  | 38.72 | [13 empty] | VV | 3 | 2 | False | 1 | ROZPOCET
| D | 93 | Různé dokončovací konstrukce a práce inženýrských staveb |  |  |  | 0 | [5 empty] | 0 |  | 40.2352 |  | 0 | 1 | D | 2 |  |  |  | ROZPOCET | [6 empty] | 0
30 | K | 936009123 | Bezpečnostní dopadová plocha na dětském hřišti tloušťky 40 cm z kačírku | m2 | 48.14 |  | 0 | CS ÚRS 2018 01 |  |  | základní |  | 0 | 0.80028 | 38.5255 | 0 | 0 | 4 | K | 3 |  |  |  | ROZPOCET | 0 | 0 | 0 | 0 | 0 | 1 | 0 | 4 | 1107025795
| VV |  | fitness (CAD) | [15 empty] | VV | 3 | 1 | True | 0 | ROZPOCET
| VV |  | 48,140 |  | 48.14 | [13 empty] | VV | 3 | 2 | True | 0 | ROZPOCET
31 | K | 936124112 | Montáž lavičky parkové stabilní se zabetonováním noh | kus | 4 |  | 0 | CS ÚRS 2018 01 |  |  | základní |  | 0 | 0.35744 | 1.4298 | 0 | 0 | 4 | K | 3 |  |  |  | ROZPOCET | 0 | 0 | 0 | 0 | 0 | 1 | 0 | 4 | 1563886980
32 | M | 74910107 | lavička s opěradlem (kotvená) 180 x 71,5 x 82 cm konstrukce - litina, sedák - dřevo | kus | 4 |  | 0 | CS ÚRS 2018 01 |  |  | základní |  | 0 | 0.07 | 0.28 | 0 | 0 | 8 | M | 3 |  |  |  | ROZPOCET | 0 | 0 | 0 | 0 | 0 | 1 | 0 | 4 | -1132014397
| D | 99 | Přesun hmot a manipulace se sutí |  |  |  | 0 | [5 empty] | 0 |  | 0 |  | 0 | 1 | D | 1 |  |  |  | ROZPOCET | [6 empty] | 0
33 | K | 998222012 | Přesun hmot pro tělovýchovné plochy dopravní vzdálenost do 200 m | t | 134.719 |  | 0 | CS ÚRS 2018 01 |  |  | základní |  | 0 | 0 | 0 | 0 | 0 | 4 | K | 2 |  |  |  | ROZPOCET | 0 | 0 | 0 | 0 | 0 | 1 | 0 | 4 | -1588522333

## SO 06 - Rekonstrukce hřiš...
| List obsahuje: |  | 1) Krycí list soupisu | 2) Rekapitulace |  |  | 3) Soupis prací | Zpět na list: | Rekapitulace stavby
{ba569b43-08a5-4182-8b80-af1f2c56e4d6}
2
| KRYCÍ LIST SOUPISU | [8 empty] | v --- níže se nacházejí doplnkové a pomocné údaje k sestavám --- v | [8 empty] | False
Stavba:
Sportovní areál Načeradec
Objekt:
SO 06 - Rekonstrukce hřiště pro basketbal
| KSO: |  |  |  |  | CC-CZ:
| Místo: |  | Načeradec |  |  | Datum: | 3. 4. 2019
| Zadavatel: |  |  |  |  | IČ: | 00260576
|  | Městys Načeradec |  |  |  | DIČ: | CZ00260576
| Uchazeč: |  |  |  |  | IČ:
DIČ:
| Projektant: |  |  |  |  | IČ: | 70271879
|  | Ing. Jaroslav Čepický |  |  |  | DIČ:
Poznámka:
Soupis prací je sestaven s využitím Cenové soustavy ÚRS. Položky, které pochází z této cenové soustavy, jsou ve sloupci 'Cenová soustava' označeny popisem 'CS ÚRS' a úrovní příslušného kalendářního pololetí. Veškeré další informace vymezující popis a podmínky použití těchto položek z Cenové soustavy, které nejsou uvedeny přímo v soupisu prací, jsou neomezeně dálkově k dispozici na www.cs-urs.cz, sekce Cenové a technické podmínky.
| Cena bez DPH | [5 empty] | 0
|  |  | Základ daně |  |  | Sazba daně | Výše daně
| DPH | základní | 0 |  |  | 21% | 0
|  | snížená | 0 |  |  | 15% | 0
|  | zákl. přenesená | 0 |  |  | 21% | 0
|  | sníž. přenesená | 0 |  |  | 15% | 0
|  | nulová | 0 |  |  | 0% | 0
| Cena s DPH |  |  | v | CZK |  | 0
REKAPITULACE ČLENĚNÍ SOUPISU PRACÍ
Stavba:
Sportovní areál Načeradec
Objekt:
SO 06 - Rekonstrukce hřiště pro basketbal
Místo: |  |  | Načeradec |  |  | Datum: | 3. 4. 2019
Zadavatel: |  |  | Městys Načeradec |  |  | Projektant: | Ing. Jaroslav Čepický
Uchazeč:
Kód dílu - Popis | [6 empty] | Cena celkem [CZK]
Náklady soupisu celkem | [6 empty] | 0 | [12 empty] | -1
| HSV - Práce a dodávky HSV | [5 empty] | 0
| 1 - Zemní práce | [5 empty] | 0
| 13 - Zemní práce - hloubené vykopávky | [5 empty] | 0
| 16 - Zemní práce - přemístění výkopku | [5 empty] | 0
| 17 - Zemní práce - konstrukce ze zemin | [5 empty] | 0
| 18 - Zemní práce - povrchové úpravy terénu | [5 empty] | 0
| 27 - Zakládání - základy | [5 empty] | 0
| 4 - Vodorovné konstrukce | [5 empty] | 0
| 45 - Podkladní a vedlejší konstrukce kromě vozovek a železničního svršku | [5 empty] | 0
| 5 - Komunikace pozemní | [5 empty] | 0
| 56 - Podkladní vrstvy komunikací, letišť a ploch | [5 empty] | 0
| 57 - Kryty pozemních komunikací letišť a ploch z kameniva nebo živičné | [5 empty] | 0
| 591 - Sportovní povrchy | [5 empty] | 0
| 592 - Sportovní vybavení | [5 empty] | 0
| 8 - Trubní vedení | [5 empty] | 0
| 9 - Ostatní konstrukce a práce, bourání | [5 empty] | 0
| 91 - Doplňující konstrukce a práce pozemních komunikací, letišť a ploch | [5 empty] | 0
| 93 - Různé dokončovací konstrukce a práce inženýrských staveb | [5 empty] | 0
| 99 - Přesun hmot a manipulace se sutí | [5 empty] | 0
| 997 - Přesun sutě | [5 empty] | 0
| PSV - Práce a dodávky PSV | [5 empty] | 0
| 767 - Konstrukce zámečnické | [5 empty] | 0
SOUPIS PRACÍ
Stavba:
Sportovní areál Načeradec
Objekt:
SO 06 - Rekonstrukce hřiště pro basketbal
Místo: |  |  | Načeradec |  |  | Datum: | 3. 4. 2019
Zadavatel: |  |  | Městys Načeradec |  |  | Projektant: | Ing. Jaroslav Čepický
Uchazeč:
PČ | Typ | Kód | Popis | MJ | Množství | J.cena [CZK] | Cena celkem [CZK] | Cenová soustava |  | Poznámka | DPH | J. Nh [h] | Nh celkem [h] | J. hmotnost [t] | Hmotnost celkem [t] | J. suť [t] | Suť Celkem [t]
Náklady soupisu celkem | [6 empty] | 0 | [5 empty] | 0 |  | 132.747 |  | 5.6374 |  | D | -1 | [10 empty] | 0
| D | HSV | Práce a dodávky HSV |  |  |  | 0 | [5 empty] | 0 |  | 132.747 |  | 5.6374 | 1 | D | 0 |  |  |  | ROZPOCET | [6 empty] | 0
| D | 1 | Zemní práce |  |  |  | 0 | [5 empty] | 0 |  | 36.2699 |  | 5.6374 | 1 | D | 1 |  |  |  | ROZPOCET | [6 empty] | 0
| D | 13 | Zemní práce - hloubené vykopávky |  |  |  | 0 | [5 empty] | 0 |  | 0 |  | 5.6374 | 1 | D | 2 |  |  |  | ROZPOCET | [6 empty] | 0
1 | K | 113107043 | Odstranění podkladů nebo krytů při překopech inženýrských sítí s přemístěním hmot na skládku ve vzdálenosti do 3 m nebo s naložením na dopravní prostředek ručně živičných, o tl. vrstvy přes 100 do 150 mm | m2 | 17.84 |  | 0 | CS ÚRS 2018 01 |  |  | základní |  | 0 | 0 | 0 | 0.316 | 5.6374 | 4 | K | 3 |  |  |  | ROZPOCET | 0 | 0 | 0 | 0 | 0 | 1 | 0 | 4 | -288243180
| VV |  | (14,70+29,90)*2*0,20 |  | 17.84 | [13 empty] | VV | 3 | 2 | True | 0 | ROZPOCET
2 | K | 132201101 | Hloubení zapažených i nezapažených rýh šířky do 600 mm s urovnáním dna do předepsaného profilu a spádu v hornině tř. 3 do 100 m3 | m3 | 32.562 |  | 0 | CS ÚRS 2018 01 |  |  | základní |  | 0 | 0 | 0 | 0 | 0 | 4 | K | 3 |  |  |  | ROZPOCET | 0 | 0 | 0 | 0 | 0 | 1 | 0 | 4 | -1823022375
| VV |  | Kanalizační potrubí | [15 empty] | VV | 3 | 1 | True | 0 | ROZPOCET
| VV |  | (30,00+6,00)*0,40*(0,80+0,36/2) |  | 14.112 | [13 empty] | VV | 3 | 2 | True | 0 | ROZPOCET
| VV |  | Rozšíření konstrukce hřiště/výkopy pro ubrubníky | [15 empty] | VV | 3 | 1 | True | 0 | ROZPOCET
| VV |  | 30,00*0,50*0,30 |  | 4.5 | [13 empty] | VV | 3 | 2 | True | 0 | ROZPOCET
| VV |  | 15,00*0,50*0,30 |  | 2.25 | [13 empty] | VV | 3 | 2 | True | 0 | ROZPOCET
| VV |  | 30,00*0,80*0,30 |  | 7.2 | [13 empty] | VV | 3 | 2 | True | 0 | ROZPOCET
| VV |  | 15,00*1,00*0,30 |  | 4.5 | [13 empty] | VV | 3 | 2 | True | 0 | ROZPOCET
3 | K | 132201109 | Hloubení zapažených i nezapažených rýh šířky do 600 mm s urovnáním dna do předepsaného profilu a spádu v hornině tř. 3 Příplatek k cenám za lepivost horniny tř. 3 | m3 | 32.562 |  | 0 | CS ÚRS 2018 01 |  |  | základní |  | 0 | 0 | 0 | 0 | 0 | 4 | K | 3 |  |  |  | ROZPOCET | 0 | 0 | 0 | 0 | 0 | 1 | 0 | 4 | 1448436639
| VV |  | Dle pol. 132201101 | [15 empty] | VV | 3 | 1 | True | 0 | ROZPOCET
| VV |  | 32,562 |  | 32.562 | [13 empty] | VV | 3 | 2 | True | 0 | ROZPOCET
4 | K | 133201101 | Hloubení zapažených i nezapažených šachet s případným nutným přemístěním výkopku ve výkopišti v hornině tř. 3 do 100 m3 | m3 | 9.568 |  | 0 | CS ÚRS 2018 01 |  |  | základní |  | 0 | 0 | 0 | 0 | 0 | 4 | K | 3 |  |  |  | ROZPOCET | 0 | 0 | 0 | 0 | 0 | 1 | 0 | 4 | -188543906
| VV |  | Sloupky oplocení | [15 empty] | VV | 3 | 1 | True | 0 | ROZPOCET
| VV |  | 0,40*0,40*0,70*50 |  | 5.6 | [13 empty] | VV | 3 | 2 | True | 0 | ROZPOCET
| VV |  | Sloupy volejbal | [15 empty] | VV | 3 | 1 | True | 0 | ROZPOCET
| VV |  | 0,40*0,40*0,70*2 |  | 0.224 | [13 empty] | VV | 3 | 2 | True | 0 | ROZPOCET
| VV |  | Konstrukce basketbal | [15 empty] | VV | 3 | 1 | True | 0 | ROZPOCET
| VV |  | 1,20*1,20*1,30*2 |  | 3.744 | [13 empty] | VV | 3 | 2 | True | 0 | ROZPOCET
5 | K | 133201109 | Hloubení zapažených i nezapažených šachet s případným nutným přemístěním výkopku ve výkopišti v hornině tř. 3 Příplatek k cenám za lepivost horniny tř. 3 | m3 | 9.568 |  | 0 | CS ÚRS 2018 01 |  |  | základní |  | 0 | 0 | 0 | 0 | 0 | 4 | K | 3 |  |  |  | ROZPOCET | 0 | 0 | 0 | 0 | 0 | 1 | 0 | 4 | -2123184209
| VV |  | Dle pol. 133201109 | [15 empty] | VV | 3 | 1 | True | 0 | ROZPOCET
| VV |  | 9,568 |  | 9.568 | [13 empty] | VV | 3 | 2 | True | 0 | ROZPOCET
| D | 16 | Zemní práce - přemístění výkopku |  |  |  | 0 | [5 empty] | 0 |  | 0 |  | 0 | 1 | D | 2 |  |  |  | ROZPOCET | [6 empty] | 0
6 | K | 162201102 | Vodorovné přemístění výkopku nebo sypaniny po suchu na obvyklém dopravním prostředku, bez naložení výkopku, avšak se složením bez rozhrnutí z horniny tř. 1 až 4 na vzdálenost přes 20 do 50 m | m3 | 73.77 |  | 0 | CS ÚRS 2018 01 |  |  | základní |  | 0 | 0 | 0 | 0 | 0 | 4 | K | 3 |  |  |  | ROZPOCET | 0 | 0 | 0 | 0 | 0 | 1 | 0 | 4 | 1816220182
| VV |  | 17,84+32,562+9,568 |  | 59.97 | [13 empty] | VV | 3 | 2 | True | 0 | ROZPOCET
| VV |  | 8,352+5,448 |  | 13.8 | [13 empty] | VV | 3 | 2 | True | 0 | ROZPOCET
7 | K | 162701105 | Vodorovné přemístění výkopku nebo sypaniny po suchu na obvyklém dopravním prostředku, bez naložení výkopku, avšak se složením bez rozhrnutí z horniny tř. 1 až 4 na vzdálenost přes 9 000 do 10 000 m | m3 | 46.17 |  | 0 | CS ÚRS 2018 01 |  |  | základní |  | 0 | 0 | 0 | 0 | 0 | 4 | K | 3 |  |  |  | ROZPOCET | 0 | 0 | 0 | 0 | 0 | 1 | 0 | 4 | -932908070
| VV |  | 17,84+32,562+9,568 |  | 59.97 | [13 empty] | VV | 3 | 2 | True | 0 | ROZPOCET
| VV |  | -8,352-5,448 |  | -13.8 | [13 empty] | VV | 3 | 2 | True | 0 | ROZPOCET
8 | K | 162701109 | Vodorovné přemístění výkopku nebo sypaniny po suchu na obvyklém dopravním prostředku, bez naložení výkopku, avšak se složením bez rozhrnutí z horniny tř. 1 až 4 na vzdálenost Příplatek k ceně za každých dalších i započatých 1 000 m | m3 | 46.17 |  | 0 | CS ÚRS 2018 01 |  |  | základní |  | 0 | 0 | 0 | 0 | 0 | 4 | K | 3 |  |  |  | ROZPOCET | 0 | 0 | 0 | 0 | 0 | 1 | 0 | 4 | -1676188457
| VV |  | Dle pol. 162701109 | [15 empty] | VV | 3 | 1 | True | 0 | ROZPOCET
| VV |  | 46,170 |  | 46.17 | [13 empty] | VV | 3 | 2 | True | 0 | ROZPOCET
9 | K | 167101101 | Nakládání, skládání a překládání neulehlého výkopku nebo sypaniny nakládání, množství do 100 m3, z hornin tř. 1 až 4 | m3 | 59.97 |  | 0 | CS ÚRS 2018 01 |  |  | základní |  | 0 | 0 | 0 | 0 | 0 | 4 | K | 3 |  |  |  | ROZPOCET | 0 | 0 | 0 | 0 | 0 | 1 | 0 | 4 | -1473457888
| VV |  | 17,84+32,562+9,568 |  | 59.97 | [13 empty] | VV | 3 | 2 | True | 0 | ROZPOCET
10 | K | 171201211 | Poplatek za uložení stavebního odpadu na skládce (skládkovné) zeminy a kameniva zatříděného do Katalogu odpadů pod kódem 170 504 | t | 92.34 |  | 0 | CS ÚRS 2018 01 |  |  | základní |  | 0 | 0 | 0 | 0 | 0 | 4 | K | 3 |  |  |  | ROZPOCET | 0 | 0 | 0 | 0 | 0 | 1 | 0 | 4 | -1501127415
| VV |  | Dle pol. 162701109 | [15 empty] | VV | 3 | 1 | True | 0 | ROZPOCET
| VV |  | 46,170*2,0 |  | 92.34 | [13 empty] | VV | 3 | 2 | True | 0 | ROZPOCET
| D | 17 | Zemní práce - konstrukce ze zemin |  |  |  | 0 | [5 empty] | 0 |  | 6.864 |  | 0 | 1 | D | 2 |  |  |  | ROZPOCET | [6 empty] | 0
11 | K | 174101101 | Zásyp sypaninou z jakékoliv horniny s uložením výkopku ve vrstvách se zhutněním jam, šachet, rýh nebo kolem objektů v těchto vykopávkách | m3 | 8.352 |  | 0 | CS ÚRS 2018 01 |  |  | základní |  | 0 | 0 | 0 | 0 | 0 | 4 | K | 3 |  |  |  | ROZPOCET | 0 | 0 | 0 | 0 | 0 | 1 | 0 | 4 | 2045051290
| VV |  | Kanalizační potrubí | [15 empty] | VV | 3 | 1 | True | 0 | ROZPOCET
| VV |  | (30,00+6,00)*0,40*(0,40+0,36/2) |  | 8.352 | [13 empty] | VV | 3 | 2 | True | 0 | ROZPOCET
12 | K | 175101201 | Obsypání objektů nad přilehlým původním terénem sypaninou z vhodných hornin 1 až 4 nebo materiálem uloženým ve vzdálenosti do 3 m od vnějšího kraje objektu pro jakoukoliv míru zhutnění bez prohození sypaniny sítem | m3 | 5.448 |  | 0 | CS ÚRS 2018 01 |  |  | základní |  | 0 | 0 | 0 | 0 | 0 | 4 | K | 3 |  |  |  | ROZPOCET | 0 | 0 | 0 | 0 | 0 | 1 | 0 | 4 | 1449837878
| VV |  | Vyrovnání terénu po stavbě hřiště | [15 empty] | VV | 3 | 1 | True | 0 | ROZPOCET
| VV |  | (30,20+15,20)*2*0,20*0,30 |  | 5.448 | [13 empty] | VV | 3 | 2 | True | 0 | ROZPOCET
13 | K | 175111101 | Obsypání potrubí ručně sypaninou z vhodných hornin tř. 1 až 4 nebo materiálem připraveným podél výkopu ve vzdálenosti do 3 m od jeho kraje, pro jakoukoliv hloubku výkopu a míru zhutnění bez prohození sypaniny sítem | m3 | 4.32 |  | 0 | CS ÚRS 2018 01 |  |  | základní |  | 0 | 0 | 0 | 0 | 0 | 4 | K | 3 |  |  |  | ROZPOCET | 0 | 0 | 0 | 0 | 0 | 1 | 0 | 4 | 1258731308
| VV |  | Kanalizační potrubí | [15 empty] | VV | 3 | 1 | True | 0 | ROZPOCET
| VV |  | (30,00+6,00)*0,40*0,30 |  | 4.32 | [13 empty] | VV | 3 | 2 | True | 0 | ROZPOCET
14 | M | 58331289 | kamenivo těžené drobné frakce 0-2 | t | 6.864 |  | 0 | CS ÚRS 2018 01 |  |  | základní |  | 0 | 1 | 6.864 | 0 | 0 | 8 | M | 3 |  |  |  | ROZPOCET | 0 | 0 | 0 | 0 | 0 | 1 | 0 | 4 | 157291767
| VV |  | Dle pol. 175111101 | [15 empty] | VV | 3 | 1 | True | 0 | ROZPOCET
| VV |  | 3,900*1,76 |  | 6.864 | [13 empty] | VV | 3 | 2 | True | 0 | ROZPOCET
| D | 18 | Zemní práce - povrchové úpravy terénu |  |  |  | 0 | [5 empty] | 0 |  | 29.4059 |  | 0 | 1 | D | 2 |  |  |  | ROZPOCET | [6 empty] | 0
15 | K | 181411131 | Založení trávníku na půdě předem připravené plochy do 1000 m2 výsevem včetně utažení parkového v rovině nebo na svahu do 1:5 | m2 | 196 |  | 0 | CS ÚRS 2018 01 |  |  | základní |  | 0 | 0 | 0 | 0 | 0 | 4 | K | 3 |  |  |  | ROZPOCET | 0 | 0 | 0 | 0 | 0 | 1 | 0 | 4 | -1463711958
| VV |  | Úprava terénu | [15 empty] | VV | 3 | 1 | True | 0 | ROZPOCET
| VV |  | (32,00+17,00)*2*2,00 |  | 196 | [13 empty] | VV | 3 | 2 | True | 0 | ROZPOCET
16 | M | 00572410 | osivo směs travní parková | kg | 5.88 |  | 0 | CS ÚRS 2018 01 |  |  | základní |  | 0 | 0.001 | 0.00588 | 0 | 0 | 8 | M | 3 |  |  |  | ROZPOCET | 0 | 0 | 0 | 0 | 0 | 1 | 0 | 4 | -855158294
| VV |  | Úprava terénu 0,03 g/m2 | [15 empty] | VV | 3 | 1 | True | 0 | ROZPOCET
| VV |  | (32,00+17,00)*2*2,00*0,03 |  | 5.88 | [13 empty] | VV | 3 | 2 | True | 0 | ROZPOCET
17 | K | 181951102 | Úprava pláně vyrovnáním výškových rozdílů v hornině tř. 1 až 4 se zhutněním | m2 | 61.5 |  | 0 | CS ÚRS 2018 01 |  |  | základní |  | 0 | 0 | 0 | 0 | 0 | 4 | K | 3 |  |  |  | ROZPOCET | 0 | 0 | 0 | 0 | 0 | 1 | 0 | 4 | -1651992729
| VV |  | Rozšíření konstrukce hřiště/výkopy pro ubrubníky | [15 empty] | VV | 3 | 1 | True | 0 | ROZPOCET
| VV |  | 30,00*0,50 |  | 15 | [13 empty] | VV | 3 | 2 | True | 0 | ROZPOCET
| VV |  | 15,00*0,50 |  | 7.5 | [13 empty] | VV | 3 | 2 | True | 0 | ROZPOCET
| VV |  | 30,00*0,80 |  | 24 | [13 empty] | VV | 3 | 2 | True | 0 | ROZPOCET
| VV |  | 15,00*1,00 |  | 15 | [13 empty] | VV | 3 | 2 | True | 0 | ROZPOCET
18 | K | 182301121 | Rozprostření a urovnání ornice ve svahu sklonu přes 1:5 při souvislé ploše do 500 m2, tl. vrstvy do 100 mm | m2 | 196 |  | 0 | CS ÚRS 2018 01 |  |  | základní |  | 0 | 0 | 0 | 0 | 0 | 4 | K | 3 |  |  |  | ROZPOCET | 0 | 0 | 0 | 0 | 0 | 1 | 0 | 4 | 1604700104
| VV |  | Úprava terénu | [15 empty] | VV | 3 | 1 | True | 0 | ROZPOCET
| VV |  | (32,00+17,00)*2*2,00 |  | 196 | [13 empty] | VV | 3 | 2 | True | 0 | ROZPOCET
19 | M | 10364101 | zemina pro terénní úpravy - ornice | t | 29.4 |  | 0 | CS ÚRS 2018 01 |  |  | základní |  | 0 | 1 | 29.4 | 0 | 0 | 8 | M | 3 |  |  |  | ROZPOCET | 0 | 0 | 0 | 0 | 0 | 1 | 0 | 4 | 1467619384
| VV |  | Úprava terénu | [15 empty] | VV | 3 | 1 | True | 0 | ROZPOCET
| VV |  | (32,00+17,00)*2*2,00*0,10*1,50 |  | 29.4 | [13 empty] | VV | 3 | 2 | True | 0 | ROZPOCET
20 | K | 183403153 | Obdělání půdy hrabáním v rovině nebo na svahu do 1:5 | m2 | 196 |  | 0 | CS ÚRS 2018 01 |  |  | základní |  | 0 | 0 | 0 | 0 | 0 | 4 | K | 3 |  |  |  | ROZPOCET | 0 | 0 | 0 | 0 | 0 | 1 | 0 | 4 | -1272805354
| VV |  | Úprava terénu | [15 empty] | VV | 3 | 1 | True | 0 | ROZPOCET
| VV |  | (32,00+17,00)*2*2,00 |  | 196 | [13 empty] | VV | 3 | 2 | True | 0 | ROZPOCET
21 | K | 184802111 | Chemické odplevelení půdy před založením kultury, trávníku nebo zpevněných ploch o výměře jednotlivě přes 20 m2 v rovině nebo na svahu do 1:5 postřikem na široko | m2 | 196 |  | 0 | CS ÚRS 2018 01 |  |  | základní |  | 0 | 0 | 0 | 0 | 0 | 4 | K | 3 |  |  |  | ROZPOCET | 0 | 0 | 0 | 0 | 0 | 1 | 0 | 4 | 905314221
| VV |  | Úprava terénu | [15 empty] | VV | 3 | 1 | True | 0 | ROZPOCET
| VV |  | (32,00+17,00)*2*2,00 |  | 196 | [13 empty] | VV | 3 | 2 | True | 0 | ROZPOCET
22 | K | 185803111 | Ošetření trávníku jednorázové v rovině nebo na svahu do 1:5 | m2 | 196 |  | 0 | CS ÚRS 2018 01 |  |  | základní |  | 0 | 0 | 0 | 0 | 0 | 4 | K | 3 |  |  |  | ROZPOCET | 0 | 0 | 0 | 0 | 0 | 1 | 0 | 4 | 763242336
| VV |  | Úprava terénu | [15 empty] | VV | 3 | 1 | True | 0 | ROZPOCET
| VV |  | (32,00+17,00)*2*2,00 |  | 196 | [13 empty] | VV | 3 | 2 | True | 0 | ROZPOCET
| D | 27 | Zakládání - základy |  |  |  | 0 | [5 empty] | 0 |  | 27.85 |  | 0 | 1 | D | 1 |  |  |  | ROZPOCET | [6 empty] | 0
23 | K | 271532212 | Podsyp pod základové konstrukce se zhutněním a urovnáním povrchu z kameniva hrubého, frakce 16 - 32 mm | m3 | 1.12 |  | 0 | CS ÚRS 2018 01 |  |  | základní |  | 0 | 2.16 | 2.4192 | 0 | 0 | 4 | K | 2 |  |  |  | ROZPOCET | 0 | 0 | 0 | 0 | 0 | 1 | 0 | 4 | -1611934970
| VV |  | Oplocení | [15 empty] | VV | 2 | 1 | True | 0 | ROZPOCET
| VV |  | 0,40*0,40*0,10*50 |  | 0.8 | [13 empty] | VV | 2 | 2 | True | 0 | ROZPOCET
| VV |  | Sloupky volejbal | [15 empty] | VV | 2 | 1 | True | 0 | ROZPOCET
| VV |  | 0,40*0,40*0,10*2 |  | 0.032 | [13 empty] | VV | 2 | 2 | True | 0 | ROZPOCET
| VV |  | Konstrukce basketbal | [15 empty] | VV | 2 | 1 | True | 0 | ROZPOCET
| VV |  | 1,20*1,20*0,10*2 |  | 0.288 | [13 empty] | VV | 2 | 2 | True | 0 | ROZPOCET
24 | K | 272322511 | Základy z betonu železového (bez výztuže) klenby z betonu se zvýšenými nároky na prostředí tř. C 25/30 | m3 | 10.096 |  | 0 | CS ÚRS 2018 01 |  |  | základní |  | 0 | 2.4533 | 24.7684 | 0 | 0 | 4 | K | 2 |  |  |  | ROZPOCET | 0 | 0 | 0 | 0 | 0 | 1 | 0 | 4 | 607750475
| VV |  | Oplocení | [15 empty] | VV | 2 | 1 | True | 0 | ROZPOCET
| VV |  | 0,40*0,40*0,80*50 |  | 6.4 | [13 empty] | VV | 2 | 2 | True | 0 | ROZPOCET
| VV |  | Sloupky volejbal | [15 empty] | VV | 2 | 1 | True | 0 | ROZPOCET
| VV |  | 0,40*0,40*0,75*2 |  | 0.24 | [13 empty] | VV | 2 | 2 | True | 0 | ROZPOCET
| VV |  | Konstrukce basketbal | [15 empty] | VV | 2 | 1 | True | 0 | ROZPOCET
| VV |  | 1,20*1,20*1,20*2 |  | 3.456 | [13 empty] | VV | 2 | 2 | True | 0 | ROZPOCET
25 | K | 275351121 | Bednění základů patek zřízení | m2 | 27.84 |  | 0 | CS ÚRS 2018 01 |  |  | základní |  | 0 | 0.00264 | 0.073498 | 0 | 0 | 4 | K | 2 |  |  |  | ROZPOCET | 0 | 0 | 0 | 0 | 0 | 1 | 0 | 4 | 1910950835
| VV |  | Oplocení | [15 empty] | VV | 2 | 1 | True | 0 | ROZPOCET
| VV |  | 0,40*0,30*4*50 |  | 24 | [13 empty] | VV | 2 | 2 | True | 0 | ROZPOCET
| VV |  | Sloupky volejbal | [15 empty] | VV | 2 | 1 | True | 0 | ROZPOCET
| VV |  | 0,40*0,30*4*2 |  | 0.96 | [13 empty] | VV | 2 | 2 | True | 0 | ROZPOCET
| VV |  | Konstrukce basketbal | [15 empty] | VV | 2 | 1 | True | 0 | ROZPOCET
| VV |  | 1,20*0,30*4*2 |  | 2.88 | [13 empty] | VV | 2 | 2 | True | 0 | ROZPOCET
26 | K | 275351122 | Bednění základů patek odstranění | m2 | 27.84 |  | 0 | CS ÚRS 2018 01 |  |  | základní |  | 0 | 0 | 0 | 0 | 0 | 4 | K | 2 |  |  |  | ROZPOCET | 0 | 0 | 0 | 0 | 0 | 1 | 0 | 4 | -968451824
| VV |  | Dle pol. 275351121 | [15 empty] | VV | 2 | 1 | True | 0 | ROZPOCET
| VV |  | 27,840 |  | 27.84 | [13 empty] | VV | 2 | 2 | True | 0 | ROZPOCET
27 | K | 275353121 | Bednění kotevních otvorů a prostupů v základových konstrukcích v patkách včetně polohového zajištění a odbednění, popř. ztraceného bednění z pletiva apod. průřezu přes 0,02 do 0,05 m2, hl. do 0,50 m | kus | 2 |  | 0 | CS ÚRS 2018 01 |  |  | základní |  | 0 | 0.00498 | 0.00996 | 0 | 0 | 4 | K | 2 |  |  |  | ROZPOCET | 0 | 0 | 0 | 0 | 0 | 1 | 0 | 4 | -117224505
| VV |  | Sloupky volejbal | [15 empty] | VV | 2 | 1 | True | 0 | ROZPOCET
| VV |  | 2 |  | 2 | [13 empty] | VV | 2 | 2 | True | 0 | ROZPOCET
28 | K | 275353122 | Bednění kotevních otvorů a prostupů v základových konstrukcích v patkách včetně polohového zajištění a odbednění, popř. ztraceného bednění z pletiva apod. průřezu přes 0,02 do 0,05 m2, hl. přes 0,50 do 1,00 m | kus | 50 |  | 0 | CS ÚRS 2018 01 |  |  | základní |  | 0 | 0.0094 | 0.47 | 0 | 0 | 4 | K | 2 |  |  |  | ROZPOCET | 0 | 0 | 0 | 0 | 0 | 1 | 0 | 4 | -1658157327
| VV |  | Oplocení | [15 empty] | VV | 2 | 1 | True | 0 | ROZPOCET
| VV |  | 50 |  | 50 | [13 empty] | VV | 2 | 2 | True | 0 | ROZPOCET
29 | K | 275366006 | Výztuž základů patek z oceli 10 505 (R) nebo BSt 500 | t | 0.104 |  | 0 | CS ÚRS 2018 01 |  |  | základní |  | 0 | 1.0475 | 0.10894 | 0 | 0 | 4 | K | 2 |  |  |  | ROZPOCET | 0 | 0 | 0 | 0 | 0 | 1 | 0 | 4 | 1360761399
| VV |  | Konstrukce basketbal | [15 empty] | VV | 2 | 1 | True | 0 | ROZPOCET
| VV |  | 1,20*1,20*1,20*60,0/1000 |  | 0.104 | [13 empty] | VV | 2 | 2 | True | 0 | ROZPOCET
| D | 4 | Vodorovné konstrukce |  |  |  | 0 | [5 empty] | 0 |  | 0 |  | 0 | 1 | D | 1 |  |  |  | ROZPOCET | [6 empty] | 0
| D | 45 | Podkladní a vedlejší konstrukce kromě vozovek a železničního svršku |  |  |  | 0 | [5 empty] | 0 |  | 0 |  | 0 | 1 | D | 2 |  |  |  | ROZPOCET | [6 empty] | 0
30 | K | 451572111 | Lože pod potrubí, stoky a drobné objekty v otevřeném výkopu z kameniva drobného těženého 0 až 4 mm | m3 | 1.44 |  | 0 | CS ÚRS 2018 01 |  |  | základní |  | 0 | 0 | 0 | 0 | 0 | 4 | K | 3 |  |  |  | ROZPOCET | 0 | 0 | 0 | 0 | 0 | 1 | 0 | 4 | -1499410551
| VV |  | Kanalizační potrubí | [15 empty] | VV | 3 | 1 | True | 0 | ROZPOCET
| VV |  | (30,00+6,00)*0,40*0,10 |  | 1.44 | [13 empty] | VV | 3 | 2 | True | 0 | ROZPOCET
| D | 5 | Komunikace pozemní |  |  |  | 0 | [5 empty] | 0 |  | 48.1111 |  | 0 | 1 | D | 1 |  |  |  | ROZPOCET | [6 empty] | 0
| D | 56 | Podkladní vrstvy komunikací, letišť a ploch |  |  |  | 0 | [5 empty] | 0 |  | 40.0205 |  | 0 | 1 | D | 2 |  |  |  | ROZPOCET | [6 empty] | 0
31 | K | 566901132 | Vyspravení podkladu po překopech inženýrských sítí plochy do 15 m2 s rozprostřením a zhutněním štěrkodrtí tl. 150 mm | m2 | 61.5 |  | 0 | CS ÚRS 2018 01 |  |  | základní |  | 0 | 0.27994 | 17.2163 | 0 | 0 | 4 | K | 3 |  |  |  | ROZPOCET | 0 | 0 | 0 | 0 | 0 | 1 | 0 | 4 | 1652491951
| VV |  | Náhradní položka - rozšíření konstrukce hřiště | [15 empty] | VV | 3 | 1 | True | 0 | ROZPOCET
| VV |  | 30,00*0,50 |  | 15 | [13 empty] | VV | 3 | 2 | True | 0 | ROZPOCET
| VV |  | 15,00*0,50 |  | 7.5 | [13 empty] | VV | 3 | 2 | True | 0 | ROZPOCET
| VV |  | 30,00*0,80 |  | 24 | [13 empty] | VV | 3 | 2 | True | 0 | ROZPOCET
| VV |  | 15,00*1,00 |  | 15 | [13 empty] | VV | 3 | 2 | True | 0 | ROZPOCET
32 | K | 566901133 | Vyspravení podkladu po překopech inženýrských sítí plochy do 15 m2 s rozprostřením a zhutněním štěrkodrtí tl. 200 mm | m2 | 61.5 |  | 0 | CS ÚRS 2018 01 |  |  | základní |  | 0 | 0.3708 | 22.8042 | 0 | 0 | 4 | K | 3 |  |  |  | ROZPOCET | 0 | 0 | 0 | 0 | 0 | 1 | 0 | 4 | 970620105
| VV |  | Náhradní položka - rozšíření konstrukce hřiště | [15 empty] | VV | 3 | 1 | True | 0 | ROZPOCET
| VV |  | 30,00*0,50 |  | 15 | [13 empty] | VV | 3 | 2 | True | 0 | ROZPOCET
| VV |  | 15,00*0,50 |  | 7.5 | [13 empty] | VV | 3 | 2 | True | 0 | ROZPOCET
| VV |  | 30,00*0,80 |  | 24 | [13 empty] | VV | 3 | 2 | True | 0 | ROZPOCET
| VV |  | 15,00*1,00 |  | 15 | [13 empty] | VV | 3 | 2 | True | 0 | ROZPOCET
| D | 57 | Kryty pozemních komunikací letišť a ploch z kameniva nebo živičné |  |  |  | 0 | [5 empty] | 0 |  | 8.0906 |  | 0 | 1 | D | 2 |  |  |  | ROZPOCET | [6 empty] | 0
34 | K | 572341112 | Vyspravení krytu komunikací po překopech inženýrských sítí plochy přes 15 m2 asfaltovým betonem ACO (AB), po zhutnění tl. přes 50 do 70 mm | m2 | 39 |  | 0 | CS ÚRS 2018 01 |  |  | základní |  | 0 | 0.20745 | 8.0906 | 0 | 0 | 4 | K | 3 |  |  |  | ROZPOCET | 0 | 0 | 0 | 0 | 0 | 1 | 0 | 4 | -231791933
| VV |  | Náhradní položka - doplnění konstrukce hřiště | [15 empty] | VV | 3 | 1 | True | 0 | ROZPOCET
| VV |  | 30,00*0,30 |  | 9 | [13 empty] | VV | 3 | 2 | True | 0 | ROZPOCET
| VV |  | 30,00*0,60 |  | 18 | [13 empty] | VV | 3 | 2 | True | 0 | ROZPOCET
| VV |  | 15,00*0,80 |  | 12 | [13 empty] | VV | 3 | 2 | True | 0 | ROZPOCET
33 | K | 577143111 | Asfaltový beton vrstva obrusná ACO 8 (ABJ) s rozprostřením a se zhutněním z nemodifikovaného asfaltu v pruhu šířky do 3 m, po zhutnění tl. 50 mm | m2 | 459 |  | 0 | CS ÚRS 2018 01 |  |  | základní |  | 0 | 0 | 0 | 0 | 0 | 4 | K | 3 |  |  |  | ROZPOCET | 0 | 0 | 0 | 0 | 0 | 1 | 0 | 4 | -1095344890
| VV |  | Hřiště | [15 empty] | VV | 3 | 1 | True | 0 | ROZPOCET
| VV |  | Vyrovnání 40-60 mm | [15 empty] | VV | 3 | 1 | True | 0 | ROZPOCET
| VV |  | 30,00*15,30 |  | 459 | [13 empty] | VV | 3 | 2 | True | 0 | ROZPOCET
| D | 591 | Sportovní povrchy |  |  |  | 0 | [5 empty] | 0 |  | 0 |  | 0 | 1 | D | 2 |  |  |  | ROZPOCET | [6 empty] | 0
35 | K | 59100R001 | Dodávka a montáž sportovního povrchu z plastových dlaždic ze zámkem tl. 13 mm, odolné vůči nárazu, otěru a námaze, vodě, vlhkosti a běžným rozpouštědlům, zdravotně nezávadné | m2 | 459 |  | 0 |  |  |  | základní |  | 0 | 0 | 0 | 0 | 0 | 4 | K | 3 |  |  |  | ROZPOCET | 0 | 0 | 0 | 0 | 0 | 1 | 0 | 4 | -20198763
| VV |  | Specifikace povrchu v TZ | [15 empty] | VV | 3 | 1 | True | 0 | ROZPOCET
| VV |  | Hřiště | [15 empty] | VV | 3 | 1 | True | 0 | ROZPOCET
| VV |  | 30,00*15,30 |  | 459 | [13 empty] | VV | 3 | 2 | True | 0 | ROZPOCET
36 | K | 59100R002 | Dodávka a montáž lajnování sportovního porchu stříkáním | m | 266.31 |  | 0 |  |  |  | základní |  | 0 | 0 | 0 | 0 | 0 | 4 | K | 3 |  |  |  | ROZPOCET | 0 | 0 | 0 | 0 | 0 | 1 | 0 | 4 | 1168636320
| VV |  | volejbal | [15 empty] | VV | 3 | 1 | True | 0 | ROZPOCET
| VV |  | 2*18,000+5*9,000 |  | 81 | [13 empty] | VV | 3 | 2 | True | 0 | ROZPOCET
| VV |  | floorbal | [15 empty] | VV | 3 | 1 | True | 0 | ROZPOCET
| VV |  | 4*5,000+4*4,000+4*2,600+4*1,100+4*0,150+10*0,300 |  | 54.4 | [13 empty] | VV | 3 | 2 | True | 0 | ROZPOCET
| VV |  | Basketbal | [15 empty] | VV | 3 | 1 | True | 0 | ROZPOCET
| VV |  | (26,40+16,40+5,50+4,00)*2+15,00+PI*3,60 |  | 130.91 | [13 empty] | VV | 3 | 2 | True | 0 | ROZPOCET
| D | 592 | Sportovní vybavení |  |  |  | 0 | [5 empty] | 0 |  | 0 |  | 0 | 1 | D | 2 |  |  |  | ROZPOCET | [6 empty] | 0
37 | K | 592XC0601 | Dodávka a montáž volejbalového vybavení (sloupky hliníkové, napínací mechanismus, nerezové pouzdro, volejbalová síť - vhodné do exteriéru) | ks | 1 |  | 0 |  |  |  | základní |  | 0 | 0 | 0 | 0 | 0 | 4 | K | 3 |  |  |  | ROZPOCET | 0 | 0 | 0 | 0 | 0 | 1 | 0 | 4 | 426743119
38 | K | 592XC0602 | Dodávka a montáž příhradové konstrukce basketbalové koše, materiál FeZn, vyložení 250 cm, vhodné do exteriéru, montáž do betonového základu | ks | 2 |  | 0 |  |  |  | základní |  | 0 | 0 | 0 | 0 | 0 | 4 | K | 3 |  |  |  | ROZPOCET | 0 | 0 | 0 | 0 | 0 | 1 | 0 | 4 | 738775122
39 | K | 592XC0603 | Dodávka a montáž basketbalové desky, obruče a síťky, vhodné do exteriéru | ks | 2 |  | 0 |  |  |  | základní |  | 0 | 0 | 0 | 0 | 0 | 4 | K | 3 |  |  |  | ROZPOCET | 0 | 0 | 0 | 0 | 0 | 1 | 0 | 4 | 1791750423
40 | K | 592XC0604 | Dodávka a montáž floorbalové branky do exteriéru, kovová, vč. povrchové úpravy a sítě | ks | 2 |  | 0 |  |  |  | základní |  | 0 | 0 | 0 | 0 | 0 | 4 | K | 3 |  |  |  | ROZPOCET | 0 | 0 | 0 | 0 | 0 | 1 | 0 | 4 | -1347764358
| D | 8 | Trubní vedení |  |  |  | 0 | [5 empty] | 0 |  | 0.0938 |  | 0 | 1 | D | 1 |  |  |  | ROZPOCET | [6 empty] | 0
41 | K | 871275211 | Kanalizační potrubí z tvrdého PVC v otevřeném výkopu ve sklonu do 20 %, hladkého plnostěnného jednovrstvého, tuhost třídy SN 4 DN 125 | m | 32.5 |  | 0 | CS ÚRS 2018 01 |  |  | základní |  | 0 | 0.00178 | 0.05785 | 0 | 0 | 4 | K | 2 |  |  |  | ROZPOCET | 0 | 0 | 0 | 0 | 0 | 1 | 0 | 4 | 154041437
| VV |  | 30,00+2,50 |  | 32.5 | [13 empty] | VV | 2 | 2 | True | 0 | ROZPOCET
42 | K | 890XC0601 | Dodávka a montáž napojení na stávající PVC kanalizaci | ks | 1 |  | 0 |  |  |  | základní |  | 0 | 0 | 0 | 0 | 0 | 4 | K | 2 |  |  |  | ROZPOCET | 0 | 0 | 0 | 0 | 0 | 1 | 0 | 4 | -1232030130
43 | K | 894811151 | Revizní šachta z tvrdého PVC v otevřeném výkopu typ přímý (DN šachty/DN trubního vedení) DN 400/200, odolnost vnějšímu tlaku 12,5 t, hloubka od 910 do 1280 mm | kus | 1 |  | 0 | CS ÚRS 2018 01 |  |  | základní |  | 0 | 0.03401 | 0.03401 | 0 | 0 | 4 | K | 2 |  |  |  | ROZPOCET | 0 | 0 | 0 | 0 | 0 | 1 | 0 | 4 | -1275588348
44 | K | 894812051 | Revizní a čistící šachta z polypropylenu PP pro hladké trouby DN 400 poklop plastový (pro zatížení) pochůzí (1,5 t) | kus | 1 |  | 0 | CS ÚRS 2018 01 |  |  | základní |  | 0 | 0.00194 | 0.00194 | 0 | 0 | 4 | K | 2 |  |  |  | ROZPOCET | 0 | 0 | 0 | 0 | 0 | 1 | 0 | 4 | 1854622772
| D | 9 | Ostatní konstrukce a práce, bourání |  |  |  | 0 | [5 empty] | 0 |  | 20.4223 |  | 0 | 1 | D | 1 |  |  |  | ROZPOCET | [6 empty] | 0
| D | 91 | Doplňující konstrukce a práce pozemních komunikací, letišť a ploch |  |  |  | 0 | [5 empty] | 0 |  | 11.656 |  | 0 | 1 | D | 2 |  |  |  | ROZPOCET | [6 empty] | 0
45 | K | 916231213 | Osazení chodníkového obrubníku betonového se zřízením lože, s vyplněním a zatřením spár cementovou maltou stojatého s boční opěrou z betonu prostého, do lože z betonu prostého | m | 60.3 |  | 0 | CS ÚRS 2018 01 |  |  | základní |  | 0 | 0.1295 | 7.8088 | 0 | 0 | 4 | K | 3 |  |  |  | ROZPOCET | 0 | 0 | 0 | 0 | 0 | 1 | 0 | 4 | -1974657032
| VV |  | 30,00+15,15*2 |  | 60.3 | [13 empty] | VV | 3 | 2 | True | 0 | ROZPOCET
46 | M | 59217017 | obrubník betonový chodníkový 100x10x25 cm | m | 66.33 |  | 0 | CS ÚRS 2018 01 |  |  | základní |  | 0 | 0.058 | 3.8471 | 0 | 0 | 8 | M | 3 |  |  |  | ROZPOCET | 0 | 0 | 0 | 0 | 0 | 1 | 0 | 4 | 368112959
| VV |  | Dle pol. 916231213 | [15 empty] | VV | 3 | 1 | True | 0 | ROZPOCET
| VV |  | 60,300 |  | 60.3 | [13 empty] | VV | 3 | 2 | True | 0 | ROZPOCET
| VV |  | 60,3*1,1 'Přepočtené koeficientem množství |  | 66.33 | [13 empty] | VV | 3 | 2 | False | 1 | ROZPOCET
47 | K | 919735113 | Řezání stávajícího živičného krytu nebo podkladu hloubky přes 100 do 150 mm | m | 88.4 |  | 0 | CS ÚRS 2018 01 |  |  | základní |  | 0 | 0 | 0 | 0 | 0 | 4 | K | 3 |  |  |  | ROZPOCET | 0 | 0 | 0 | 0 | 0 | 1 | 0 | 4 | -2133181738
| VV |  | (14,50+29,70)*2 |  | 88.4 | [13 empty] | VV | 3 | 2 | True | 0 | ROZPOCET
| D | 93 | Různé dokončovací konstrukce a práce inženýrských staveb |  |  |  | 0 | [5 empty] | 0 |  | 8.7663 |  | 0 | 1 | D | 2 |  |  |  | ROZPOCET | [6 empty] | 0
48 | K | 935113111 | Osazení odvodňovacího žlabu s krycím roštem polymerbetonového šířky do 200 mm | m | 30 |  | 0 | CS ÚRS 2018 01 |  |  | základní |  | 0 | 0.29221 | 8.7663 | 0 | 0 | 4 | K | 3 |  |  |  | ROZPOCET | 0 | 0 | 0 | 0 | 0 | 1 | 0 | 4 | -1238237063
| VV |  | 30,00 |  | 30 | [13 empty] | VV | 3 | 2 | True | 0 | ROZPOCET
49 | M | MXC0601 | Polymerbetonový žlab DN 100, dl. 100 cm | ks | 29 |  | 0 |  |  |  | základní |  | 0 | 0 | 0 | 0 | 0 | 8 | M | 3 |  |  |  | ROZPOCET | 0 | 0 | 0 | 0 | 0 | 1 | 0 | 4 | -511178477
50 | M | MXC0602 | Polymerbetonový žlab DN 100, dl. 50 cm | ks | 1 |  | 0 |  |  |  | základní |  | 0 | 0 | 0 | 0 | 0 | 8 | M | 3 |  |  |  | ROZPOCET | 0 | 0 | 0 | 0 | 0 | 1 | 0 | 4 | -1616621868
51 | M | MXC0603 | Polymerbetonový žlab DN 100, vpusť s kalovým košem dl. 50 cm | ks | 1 |  | 0 |  |  |  | základní |  | 0 | 0 | 0 | 0 | 0 | 8 | M | 3 |  |  |  | ROZPOCET | 0 | 0 | 0 | 0 | 0 | 1 | 0 | 4 | -23558561
52 | M | MXC0604 | Polymerbetonový žlab DN 100, ocelový krycí rošt vč. aretace, zatížení A15 | ks | 30 |  | 0 |  |  |  | základní |  | 0 | 0 | 0 | 0 | 0 | 8 | M | 3 |  |  |  | ROZPOCET | 0 | 0 | 0 | 0 | 0 | 1 | 0 | 4 | 935425311
53 | M | MXC0605 | Polymerbetonový žlab DN 100, čelní stěna | ks | 2 |  | 0 |  |  |  | základní |  | 0 | 0 | 0 | 0 | 0 | 8 | M | 3 |  |  |  | ROZPOCET | 0 | 0 | 0 | 0 | 0 | 1 | 0 | 4 | -346437284
| D | 99 | Přesun hmot a manipulace se sutí |  |  |  | 0 | [5 empty] | 0 |  | 0 |  | 0 | 1 | D | 1 |  |  |  | ROZPOCET | [6 empty] | 0
54 | K | 998222012 | Přesun hmot pro tělovýchovné plochy dopravní vzdálenost do 200 m | t | 132.747 |  | 0 | CS ÚRS 2018 01 |  |  | základní |  | 0 | 0 | 0 | 0 | 0 | 4 | K | 2 |  |  |  | ROZPOCET | 0 | 0 | 0 | 0 | 0 | 1 | 0 | 4 | 1203779978
| D | 997 | Přesun sutě |  |  |  | 0 | [5 empty] | 0 |  | 0 |  | 0 | 1 | D | 1 |  |  |  | ROZPOCET | [6 empty] | 0
55 | K | 997002611 | Nakládání suti a vybouraných hmot na dopravní prostředek pro vodorovné přemístění | t | 5.637 |  | 0 | CS ÚRS 2018 01 |  |  | základní |  | 0 | 0 | 0 | 0 | 0 | 4 | K | 2 |  |  |  | ROZPOCET | 0 | 0 | 0 | 0 | 0 | 1 | 0 | 4 | -1602359608
56 | K | 997013111 | Vnitrostaveništní doprava suti a vybouraných hmot vodorovně do 50 m svisle s použitím mechanizace pro budovy a haly výšky do 6 m | t | 5.637 |  | 0 |  |  |  | základní |  | 0 | 0 | 0 | 0 | 0 | 4 | K | 2 |  |  |  | ROZPOCET | 0 | 0 | 0 | 0 | 0 | 1 | 0 | 4 | -815182844
57 | K | 997013501 | Odvoz suti a vybouraných hmot na skládku nebo meziskládku se složením, na vzdálenost do 1 km | t | 5.637 |  | 0 |  |  |  | základní |  | 0 | 0 | 0 | 0 | 0 | 4 | K | 2 |  |  |  | ROZPOCET | 0 | 0 | 0 | 0 | 0 | 1 | 0 | 4 | 1504276109
58 | K | 997013509 | Odvoz suti a vybouraných hmot na skládku nebo meziskládku se složením, na vzdálenost Příplatek k ceně za každý další i započatý 1 km přes 1 km | t | 84.555 |  | 0 |  |  |  | základní |  | 0 | 0 | 0 | 0 | 0 | 4 | K | 2 |  |  |  | ROZPOCET | 0 | 0 | 0 | 0 | 0 | 1 | 0 | 4 | 674106214
| VV |  | 5,637*15 'Přepočtené koeficientem množství |  | 84.555 | [13 empty] | VV | 2 | 2 | False | 1 | ROZPOCET
59 | K | 997013831 | Poplatek za uložení stavebního odpadu na skládce (skládkovné) směsného stavebního a demoličního zatříděného do Katalogu odpadů pod kódem 170 904 | t | 5.637 |  | 0 | CS ÚRS 2018 01 |  |  | základní |  | 0 | 0 | 0 | 0 | 0 | 4 | K | 2 |  |  |  | ROZPOCET | 0 | 0 | 0 | 0 | 0 | 1 | 0 | 4 | 694963488
| D | PSV | Práce a dodávky PSV |  |  |  | 0 | [5 empty] | 0 |  | 0 |  | 0 | 2 | D | 0 |  |  |  | ROZPOCET | [6 empty] | 0
| D | 767 | Konstrukce zámečnické |  |  |  | 0 | [5 empty] | 0 |  | 0 |  | 0 | 2 | D | 1 |  |  |  | ROZPOCET | [6 empty] | 0
60 | K | 767XC0601 | Dodávka a montáž hrazení hřiště v. 4,0 m, konstrukce FeZn, mantinely PP v. 0,5 m | m | 90 |  | 0 |  |  |  | základní |  | 0 | 0 | 0 | 0 | 0 | 4 | K | 2 |  |  |  | ROZPOCET | 0 | 0 | 0 | 0 | 0 | 1 | 0 | 4 | 581700013
| VV |  | Sloupy vysoké TR 4HR 70x50 mm | [15 empty] | VV | 2 | 1 | True | 0 | ROZPOCET
| VV |  | Sloupky nízké TR 4HR 50x30 mm | [15 empty] | VV | 2 | 1 | True | 0 | ROZPOCET
| VV |  | branka š. 1,0 m 2x | [15 empty] | VV | 2 | 1 | True | 0 | ROZPOCET
| VV |  | Vyjímatený mantinel 1x | [15 empty] | VV | 2 | 1 | True | 0 | ROZPOCET
| VV |  | Ochranné sítě do v. 4,0 m | [15 empty] | VV | 2 | 1 | True | 0 | ROZPOCET
| VV |  | (30,00+15,00)*2 |  | 90 | [13 empty] | VV | 2 | 2 | True | 0 | ROZPOCET

## SO 07 - Rekonstrukce hřiš...
| List obsahuje: |  | 1) Krycí list soupisu | 2) Rekapitulace |  |  | 3) Soupis prací | Zpět na list: | Rekapitulace stavby
{4b9c4e40-bb0e-455d-8c7d-1bc46a99059e}
2
| KRYCÍ LIST SOUPISU | [8 empty] | v --- níže se nacházejí doplnkové a pomocné údaje k sestavám --- v | [8 empty] | False
Stavba:
Sportovní areál Načeradec
Objekt:
SO 07 - Rekonstrukce hřiště pro beachvolejbal
| KSO: |  |  |  |  | CC-CZ:
| Místo: |  | Načeradec |  |  | Datum: | 3. 4. 2019
| Zadavatel: |  |  |  |  | IČ: | 00260576
|  | Městys Načeradec |  |  |  | DIČ: | CZ00260576
| Uchazeč: |  |  |  |  | IČ:
DIČ:
| Projektant: |  |  |  |  | IČ: | 70271879
|  | Ing. Jaroslav Čepický |  |  |  | DIČ:
Poznámka:
Soupis prací je sestaven s využitím Cenové soustavy ÚRS. Položky, které pochází z této cenové soustavy, jsou ve sloupci 'Cenová soustava' označeny popisem 'CS ÚRS' a úrovní příslušného kalendářního pololetí. Veškeré další informace vymezující popis a podmínky použití těchto položek z Cenové soustavy, které nejsou uvedeny přímo v soupisu prací, jsou neomezeně dálkově k dispozici na www.cs-urs.cz, sekce Cenové a technické podmínky.
| Cena bez DPH | [5 empty] | 0
|  |  | Základ daně |  |  | Sazba daně | Výše daně
| DPH | základní | 0 |  |  | 21% | 0
|  | snížená | 0 |  |  | 15% | 0
|  | zákl. přenesená | 0 |  |  | 21% | 0
|  | sníž. přenesená | 0 |  |  | 15% | 0
|  | nulová | 0 |  |  | 0% | 0
| Cena s DPH |  |  | v | CZK |  | 0
REKAPITULACE ČLENĚNÍ SOUPISU PRACÍ
Stavba:
Sportovní areál Načeradec
Objekt:
SO 07 - Rekonstrukce hřiště pro beachvolejbal
Místo: |  |  | Načeradec |  |  | Datum: | 3. 4. 2019
Zadavatel: |  |  | Městys Načeradec |  |  | Projektant: | Ing. Jaroslav Čepický
Uchazeč:
Kód dílu - Popis | [6 empty] | Cena celkem [CZK]
Náklady soupisu celkem | [6 empty] | 0 | [12 empty] | -1
| HSV - Práce a dodávky HSV | [5 empty] | 0
| 1 - Zemní práce | [5 empty] | 0
| 11 - Zemní práce - přípravné a přidružené práce | [5 empty] | 0
| 12 - Odkopávky a prokopávky | [5 empty] | 0
| 13 - Zemní práce - hloubené vykopávky | [5 empty] | 0
| 16 - Zemní práce - přemístění výkopku | [5 empty] | 0
| 17 - Konstrukce ze zemin | [5 empty] | 0
| 18 - Zemní práce - povrchové úpravy terénu | [5 empty] | 0
| 2 - Zakládání | [5 empty] | 0
| 21 - Zakládání - úprava podloží a základové spáry, zlepšování vlastností hornin | [5 empty] | 0
| 27 - Zakládání - základy | [5 empty] | 0
| 4 - Vodorovné konstrukce | [5 empty] | 0
| 45 - Podkladní a vedlejší konstrukce kromě vozovek a železničního svršku | [5 empty] | 0
| 5 - Komunikace pozemní | [5 empty] | 0
| 56 - Podkladní vrstvy komunikací, letišť a ploch | [5 empty] | 0
| 592 - Sportovní vybavení | [5 empty] | 0
| 8 - Trubní vedení | [5 empty] | 0
| 87 - Potrubí z trub plastických a skleněných | [5 empty] | 0
| 9 - Ostatní konstrukce a práce, bourání | [5 empty] | 0
| 96 - Bourání konstrukcí | [5 empty] | 0
| 99 - Přesun hmot a manipulace se sutí | [5 empty] | 0
| 997 - Přesun sutě | [5 empty] | 0
| PSV - Práce a dodávky PSV | [5 empty] | 0
| 767 - Konstrukce zámečnické | [5 empty] | 0
SOUPIS PRACÍ
Stavba:
Sportovní areál Načeradec
Objekt:
SO 07 - Rekonstrukce hřiště pro beachvolejbal
Místo: |  |  | Načeradec |  |  | Datum: | 3. 4. 2019
Zadavatel: |  |  | Městys Načeradec |  |  | Projektant: | Ing. Jaroslav Čepický
Uchazeč:
PČ | Typ | Kód | Popis | MJ | Množství | J.cena [CZK] | Cena celkem [CZK] | Cenová soustava |  | Poznámka | DPH | J. Nh [h] | Nh celkem [h] | J. hmotnost [t] | Hmotnost celkem [t] | J. suť [t] | Suť Celkem [t]
Náklady soupisu celkem | [6 empty] | 0 | [5 empty] | 0 |  | 69.2929 |  | 205.02 |  | D | -1 | [10 empty] | 0
| D | HSV | Práce a dodávky HSV |  |  |  | 0 | [5 empty] | 0 |  | 68.3923 |  | 205.02 | 1 | D | 0 |  |  |  | ROZPOCET | [6 empty] | 0
| D | 1 | Zemní práce |  |  |  | 0 | [5 empty] | 0 |  | 0.28356 |  | 205.02 | 1 | D | 1 |  |  |  | ROZPOCET | [6 empty] | 0
| D | 11 | Zemní práce - přípravné a přidružené práce |  |  |  | 0 | [5 empty] | 0 |  | 0 |  | 205.02 | 1 | D | 2 |  |  |  | ROZPOCET | [6 empty] | 0
1 | K | 113107211 | Odstranění podkladů nebo krytů strojně plochy jednotlivě přes 200 m2 s přemístěním hmot na skládku na vzdálenost do 20 m nebo s naložením na dopravní prostředek z kameniva těženého, o tl. vrstvy do 100 mm | m2 | 297.3 |  | 0 | CS ÚRS 2018 01 |  |  | základní |  | 0 | 0 | 0 | 0.18 | 53.514 | 4 | K | 3 |  |  |  | ROZPOCET | 0 | 0 | 0 | 0 | 0 | 1 | 0 | 4 | -1651204922
| VV |  | Dle D.1.1.1 | [15 empty] | VV | 3 | 1 | True | 0 | ROZPOCET
| VV |  | 297,3 |  | 297.3 | [13 empty] | VV | 3 | 2 | True | 0 | ROZPOCET
2 | K | 113107213 | Odstranění podkladů nebo krytů strojně plochy jednotlivě přes 200 m2 s přemístěním hmot na skládku na vzdálenost do 20 m nebo s naložením na dopravní prostředek z kameniva těženého, o tl. vrstvy přes 200 do 300 mm | m2 | 297.3 |  | 0 | CS ÚRS 2018 01 |  |  | základní |  | 0 | 0 | 0 | 0.5 | 148.65 | 4 | K | 3 |  |  |  | ROZPOCET | 0 | 0 | 0 | 0 | 0 | 1 | 0 | 4 | 1419532395
| VV |  | Dle D.1.1.1 | [15 empty] | VV | 3 | 1 | True | 0 | ROZPOCET
| VV |  | 297,3 |  | 297.3 | [13 empty] | VV | 3 | 2 | True | 0 | ROZPOCET
3 | K | 113204111 | Vytrhání obrub s vybouráním lože, s přemístěním hmot na skládku na vzdálenost do 3 m nebo s naložením na dopravní prostředek záhonových | m | 71.4 |  | 0 | CS ÚRS 2018 01 |  |  | základní |  | 0 | 0 | 0 | 0.04 | 2.856 | 4 | K | 3 |  |  |  | ROZPOCET | 0 | 0 | 0 | 0 | 0 | 1 | 0 | 4 | -163206725
| VV |  | Dle D.1.1.1 | [15 empty] | VV | 3 | 1 | True | 0 | ROZPOCET
| VV |  | 71,40 |  | 71.4 | [13 empty] | VV | 3 | 2 | True | 0 | ROZPOCET
| D | 12 | Odkopávky a prokopávky |  |  |  | 0 | [5 empty] | 0 |  | 0 |  | 0 | 1 | D | 2 |  |  |  | ROZPOCET | [6 empty] | 0
4 | K | 122201102 | Odkopávky a prokopávky nezapažené s přehozením výkopku na vzdálenost do 3 m nebo s naložením na dopravní prostředek v hornině tř. 3 přes 100 do 1 000 m3 | m3 | 144 |  | 0 | CS ÚRS 2018 01 |  |  | základní |  | 0 | 0 | 0 | 0 | 0 | 4 | K | 3 |  |  |  | ROZPOCET | 0 | 0 | 0 | 0 | 0 | 1 | 0 | 4 | -1998298580
| VV |  | (14,00+1,00)*(22,00+2*1,00)*0,40 |  | 144 | [13 empty] | VV | 3 | 2 | True | 0 | ROZPOCET
5 | K | 122201109 | Odkopávky a prokopávky nezapažené s přehozením výkopku na vzdálenost do 3 m nebo s naložením na dopravní prostředek v hornině tř. 3 Příplatek k cenám za lepivost horniny tř. 3 | m3 | 144 |  | 0 | CS ÚRS 2018 01 |  |  | základní |  | 0 | 0 | 0 | 0 | 0 | 4 | K | 3 |  |  |  | ROZPOCET | 0 | 0 | 0 | 0 | 0 | 1 | 0 | 4 | -1292466472
| VV |  | Dle pol. 122201109 | [15 empty] | VV | 3 | 1 | True | 0 | ROZPOCET
| VV |  | 144,000 |  | 144 | [13 empty] | VV | 3 | 2 | True | 0 | ROZPOCET
| D | 13 | Zemní práce - hloubené vykopávky |  |  |  | 0 | [5 empty] | 0 |  | 0 |  | 0 | 1 | D | 2 |  |  |  | ROZPOCET | [6 empty] | 0
6 | K | 132201101 | Hloubení zapažených i nezapažených rýh šířky do 600 mm s urovnáním dna do předepsaného profilu a spádu v hornině tř. 3 do 100 m3 | m3 | 16.526 |  | 0 | CS ÚRS 2018 01 |  |  | základní |  | 0 | 0 | 0 | 0 | 0 | 4 | K | 3 |  |  |  | ROZPOCET | 0 | 0 | 0 | 0 | 0 | 1 | 0 | 4 | -1725692900
| VV |  | Drenáže | [15 empty] | VV | 3 | 1 | True | 0 | ROZPOCET
| VV |  | 4*20,00*0,40*(0,25+0,35/2) |  | 13.6 | [13 empty] | VV | 3 | 2 | True | 0 | ROZPOCET
| VV |  | (4,00+8,00+2,70)*0,40*(0,25+0,35/2) |  | 2.499 | [13 empty] | VV | 3 | 2 | True | 0 | ROZPOCET
| VV |  | Kanalizace | [15 empty] | VV | 3 | 1 | True | 0 | ROZPOCET
| VV |  | 1,20*0,40*(0,60+0,23+0,12/2) |  | 0.427 | [13 empty] | VV | 3 | 2 | True | 0 | ROZPOCET
7 | K | 132201109 | Hloubení zapažených i nezapažených rýh šířky do 600 mm s urovnáním dna do předepsaného profilu a spádu v hornině tř. 3 Příplatek k cenám za lepivost horniny tř. 3 | m3 | 16.526 |  | 0 | CS ÚRS 2018 01 |  |  | základní |  | 0 | 0 | 0 | 0 | 0 | 4 | K | 3 |  |  |  | ROZPOCET | 0 | 0 | 0 | 0 | 0 | 1 | 0 | 4 | 425673998
| VV |  | Dle pol. 132201101 | [15 empty] | VV | 3 | 1 | True | 0 | ROZPOCET
| VV |  | 16,526 |  | 16.526 | [13 empty] | VV | 3 | 2 | True | 0 | ROZPOCET
8 | K | 133201101 | Hloubení zapažených i nezapažených šachet s případným nutným přemístěním výkopku ve výkopišti v hornině tř. 3 do 100 m3 | m3 | 2.613 |  | 0 | CS ÚRS 2018 01 |  |  | základní |  | 0 | 0 | 0 | 0 | 0 | 4 | K | 3 |  |  |  | ROZPOCET | 0 | 0 | 0 | 0 | 0 | 1 | 0 | 4 | 1533242051
| VV |  | Patka P10 | [15 empty] | VV | 3 | 1 | True | 0 | ROZPOCET
| VV |  | 2*0,50*0,50*0,65 |  | 0.325 | [13 empty] | VV | 3 | 2 | True | 0 | ROZPOCET
| VV |  | Patka P11 | [15 empty] | VV | 3 | 1 | True | 0 | ROZPOCET
| VV |  | 22*0,40*0,40*0,65 |  | 2.288 | [13 empty] | VV | 3 | 2 | True | 0 | ROZPOCET
9 | K | 133201109 | Hloubení zapažených i nezapažených šachet s případným nutným přemístěním výkopku ve výkopišti v hornině tř. 3 Příplatek k cenám za lepivost horniny tř. 3 | m3 | 2.613 |  | 0 | CS ÚRS 2018 01 |  |  | základní |  | 0 | 0 | 0 | 0 | 0 | 4 | K | 3 |  |  |  | ROZPOCET | 0 | 0 | 0 | 0 | 0 | 1 | 0 | 4 | 118288344
| VV |  | Dle pol. 133201101 | [15 empty] | VV | 3 | 1 | True | 0 | ROZPOCET
| VV |  | 2,613 |  | 2.613 | [13 empty] | VV | 3 | 2 | True | 0 | ROZPOCET
| D | 16 | Zemní práce - přemístění výkopku |  |  |  | 0 | [5 empty] | 0 |  | 0 |  | 0 | 1 | D | 2 |  |  |  | ROZPOCET | [6 empty] | 0
10 | K | 162201102 | Vodorovné přemístění výkopku nebo sypaniny po suchu na obvyklém dopravním prostředku, bez naložení výkopku, avšak se složením bez rozhrnutí z horniny tř. 1 až 4 na vzdálenost přes 20 do 50 m | m3 | 163.139 |  | 0 | CS ÚRS 2018 01 |  |  | základní |  | 0 | 0 | 0 | 0 | 0 | 4 | K | 3 |  |  |  | ROZPOCET | 0 | 0 | 0 | 0 | 0 | 1 | 0 | 4 | -795099524
| VV |  | 144,000+16,526+2,613 |  | 163.139 | [13 empty] | VV | 3 | 2 | True | 0 | ROZPOCET
11 | K | 162701105 | Vodorovné přemístění výkopku nebo sypaniny po suchu na obvyklém dopravním prostředku, bez naložení výkopku, avšak se složením bez rozhrnutí z horniny tř. 1 až 4 na vzdálenost přes 9 000 do 10 000 m | m3 | 162.947 |  | 0 | CS ÚRS 2018 01 |  |  | základní |  | 0 | 0 | 0 | 0 | 0 | 4 | K | 3 |  |  |  | ROZPOCET | 0 | 0 | 0 | 0 | 0 | 1 | 0 | 4 | -1862286138
| VV |  | 144,000+16,526+2,613 |  | 163.139 | [13 empty] | VV | 3 | 2 | True | 0 | ROZPOCET
| VV |  | -0,192 |  | -0.192 | [13 empty] | VV | 3 | 2 | True | 0 | ROZPOCET
12 | K | 162701109 | Vodorovné přemístění výkopku nebo sypaniny po suchu na obvyklém dopravním prostředku, bez naložení výkopku, avšak se složením bez rozhrnutí z horniny tř. 1 až 4 na vzdálenost Příplatek k ceně za každých dalších i započatých 1 000 m | m3 | 162.947 |  | 0 | CS ÚRS 2018 01 |  |  | základní |  | 0 | 0 | 0 | 0 | 0 | 4 | K | 3 |  |  |  | ROZPOCET | 0 | 0 | 0 | 0 | 0 | 1 | 0 | 4 | -623046612
| VV |  | Dle pol. 162201102 | [15 empty] | VV | 3 | 1 | True | 0 | ROZPOCET
| VV |  | 162,947 |  | 162.947 | [13 empty] | VV | 3 | 2 | True | 0 | ROZPOCET
13 | K | 167101101 | Nakládání, skládání a překládání neulehlého výkopku nebo sypaniny nakládání, množství do 100 m3, z hornin tř. 1 až 4 | m3 | 163.139 |  | 0 | CS ÚRS 2018 01 |  |  | základní |  | 0 | 0 | 0 | 0 | 0 | 4 | K | 3 |  |  |  | ROZPOCET | 0 | 0 | 0 | 0 | 0 | 1 | 0 | 4 | 796689094
| VV |  | 144,000+16,526+2,613 |  | 163.139 | [13 empty] | VV | 3 | 2 | True | 0 | ROZPOCET
| D | 17 | Konstrukce ze zemin |  |  |  | 0 | [5 empty] | 0 |  | 0.282 |  | 0 | 1 | D | 2 |  |  |  | ROZPOCET | [6 empty] | 0
14 | K | 171201211 | Poplatek za uložení stavebního odpadu na skládce (skládkovné) zeminy a kameniva zatříděného do Katalogu odpadů pod kódem 170 504 | t | 325.894 |  | 0 | CS ÚRS 2018 01 |  |  | základní |  | 0 | 0 | 0 | 0 | 0 | 4 | K | 3 |  |  |  | ROZPOCET | 0 | 0 | 0 | 0 | 0 | 1 | 0 | 4 | 678586704
| VV |  | Dle pol. 162201102 | [15 empty] | VV | 3 | 1 | True | 0 | ROZPOCET
| VV |  | 162,947*2,0 |  | 325.894 | [13 empty] | VV | 3 | 2 | True | 0 | ROZPOCET
15 | K | 174101101 | Zásyp sypaninou z jakékoliv horniny s uložením výkopku ve vrstvách se zhutněním jam, šachet, rýh nebo kolem objektů v těchto vykopávkách | m3 | 0.192 |  | 0 | CS ÚRS 2018 01 |  |  | základní |  | 0 | 0 | 0 | 0 | 0 | 4 | K | 3 |  |  |  | ROZPOCET | 0 | 0 | 0 | 0 | 0 | 1 | 0 | 4 | 18149404
| VV |  | 1,20*0,40*0,40 |  | 0.192 | [13 empty] | VV | 3 | 2 | True | 0 | ROZPOCET
16 | K | 175111101 | Obsypání potrubí ručně sypaninou z vhodných hornin tř. 1 až 4 nebo materiálem připraveným podél výkopu ve vzdálenosti do 3 m od jeho kraje, pro jakoukoliv hloubku výkopu a míru zhutnění bez prohození sypaniny sítem | m3 | 0.16 |  | 0 | CS ÚRS 2018 01 |  |  | základní |  | 0 | 0 | 0 | 0 | 0 | 4 | K | 3 |  |  |  | ROZPOCET | 0 | 0 | 0 | 0 | 0 | 1 | 0 | 4 | -723994519
| VV |  | 0,80*0,40*0,50 |  | 0.16 | [13 empty] | VV | 3 | 2 | True | 0 | ROZPOCET
17 | M | 58331289 | kamenivo těžené drobné frakce 0-2 | t | 0.282 |  | 0 | CS ÚRS 2018 01 |  |  | základní |  | 0 | 1 | 0.282 | 0 | 0 | 8 | M | 3 |  |  |  | ROZPOCET | 0 | 0 | 0 | 0 | 0 | 1 | 0 | 4 | 391270829
| VV |  | 0,16*1,76 |  | 0.282 | [13 empty] | VV | 3 | 2 | True | 0 | ROZPOCET
| D | 18 | Zemní práce - povrchové úpravy terénu |  |  |  | 0 | [5 empty] | 0 |  | 0.00156 |  | 0 | 1 | D | 2 |  |  |  | ROZPOCET | [6 empty] | 0
18 | K | 181411131 | Založení trávníku na půdě předem připravené plochy do 1000 m2 výsevem včetně utažení parkového v rovině nebo na svahu do 1:5 | m2 | 52 |  | 0 | CS ÚRS 2018 01 |  |  | základní |  | 0 | 0 | 0 | 0 | 0 | 4 | K | 3 |  |  |  | ROZPOCET | 0 | 0 | 0 | 0 | 0 | 1 | 0 | 4 | -799452519
| VV |  | (14,00+1,00+22,00+1,00+14,00)*1,00 |  | 52 | [13 empty] | VV | 3 | 2 | True | 0 | ROZPOCET
19 | M | 00572410 | osivo směs travní parková | kg | 1.56 |  | 0 | CS ÚRS 2018 01 |  |  | základní |  | 0 | 0.001 | 0.00156 | 0 | 0 | 8 | M | 3 |  |  |  | ROZPOCET | 0 | 0 | 0 | 0 | 0 | 1 | 0 | 4 | -964984390
| VV |  | Dle pol. 181411131 | [15 empty] | VV | 3 | 1 | True | 0 | ROZPOCET
| VV |  | 52,00*0,03 |  | 1.56 | [13 empty] | VV | 3 | 2 | True | 0 | ROZPOCET
20 | K | 181951102 | Úprava pláně vyrovnáním výškových rozdílů v hornině tř. 1 až 4 se zhutněním | m2 | 308 |  | 0 | CS ÚRS 2018 01 |  |  | základní |  | 0 | 0 | 0 | 0 | 0 | 4 | K | 3 |  |  |  | ROZPOCET | 0 | 0 | 0 | 0 | 0 | 1 | 0 | 4 | -1534313804
| VV |  | 22,00*14,00 |  | 308 | [13 empty] | VV | 3 | 2 | True | 0 | ROZPOCET
21 | K | 183403111 | Obdělání půdy nakopáním hl. přes 50 do 100 mm v rovině nebo na svahu do 1:5 | m2 | 52 |  | 0 | CS ÚRS 2018 01 |  |  | základní |  | 0 | 0 | 0 | 0 | 0 | 4 | K | 3 |  |  |  | ROZPOCET | 0 | 0 | 0 | 0 | 0 | 1 | 0 | 4 | -2124245824
| VV |  | Dle pol. 181411131 | [15 empty] | VV | 3 | 1 | True | 0 | ROZPOCET
| VV |  | 52,00 |  | 52 | [13 empty] | VV | 3 | 2 | True | 0 | ROZPOCET
22 | K | 183403153 | Obdělání půdy hrabáním v rovině nebo na svahu do 1:5 | m2 | 52 |  | 0 | CS ÚRS 2018 01 |  |  | základní |  | 0 | 0 | 0 | 0 | 0 | 4 | K | 3 |  |  |  | ROZPOCET | 0 | 0 | 0 | 0 | 0 | 1 | 0 | 4 | -84476028
| VV |  | Dle pol. 181411131 | [15 empty] | VV | 3 | 1 | True | 0 | ROZPOCET
| VV |  | 52,00 |  | 52 | [13 empty] | VV | 3 | 2 | True | 0 | ROZPOCET
23 | K | 184802111 | Chemické odplevelení půdy před založením kultury, trávníku nebo zpevněných ploch o výměře jednotlivě přes 20 m2 v rovině nebo na svahu do 1:5 postřikem na široko | m2 | 52 |  | 0 | CS ÚRS 2018 01 |  |  | základní |  | 0 | 0 | 0 | 0 | 0 | 4 | K | 3 |  |  |  | ROZPOCET | 0 | 0 | 0 | 0 | 0 | 1 | 0 | 4 | 1031514253
| VV |  | Dle pol. 181411131 | [15 empty] | VV | 3 | 1 | True | 0 | ROZPOCET
| VV |  | 52,00 |  | 52 | [13 empty] | VV | 3 | 2 | True | 0 | ROZPOCET
24 | K | 185803111 | Ošetření trávníku jednorázové v rovině nebo na svahu do 1:5 | m2 | 52 |  | 0 | CS ÚRS 2018 01 |  |  | základní |  | 0 | 0 | 0 | 0 | 0 | 4 | K | 3 |  |  |  | ROZPOCET | 0 | 0 | 0 | 0 | 0 | 1 | 0 | 4 | 548192874
| VV |  | Dle pol. 181411131 | [15 empty] | VV | 3 | 1 | True | 0 | ROZPOCET
| VV |  | 52,00 |  | 52 | [13 empty] | VV | 3 | 2 | True | 0 | ROZPOCET
| D | 2 | Zakládání |  |  |  | 0 | [5 empty] | 0 |  | 26.5622 |  | 0 | 1 | D | 1 |  |  |  | ROZPOCET | [6 empty] | 0
| D | 21 | Zakládání - úprava podloží a základové spáry, zlepšování vlastností hornin |  |  |  | 0 | [5 empty] | 0 |  | 26.5622 |  | 0 | 1 | D | 2 |  |  |  | ROZPOCET | [6 empty] | 0
25 | K | 211531111 | Výplň kamenivem do rýh odvodňovacích žeber nebo trativodů bez zhutnění, s úpravou povrchu výplně kamenivem hrubým drceným frakce 16 až 63 mm | m3 | 14.205 |  | 0 | CS ÚRS 2018 01 |  |  | základní |  | 0 | 1.63 | 23.1541 | 0 | 0 | 4 | K | 3 |  |  |  | ROZPOCET | 0 | 0 | 0 | 0 | 0 | 1 | 0 | 4 | 163094771
| VV |  | 4*20,00*0,40*(0,20+0,35/2) |  | 12 | [13 empty] | VV | 3 | 2 | True | 0 | ROZPOCET
| VV |  | (4,00+8,00+2,70)*0,40*(0,20+0,35/2) |  | 2.205 | [13 empty] | VV | 3 | 2 | True | 0 | ROZPOCET
26 | K | 211971121 | Zřízení opláštění výplně z geotextilie odvodňovacích žeber nebo trativodů v rýze nebo zářezu se stěnami svislými nebo šikmými o sklonu přes 1:2 při rozvinuté šířce opláštění do 2,5 m | m2 | 146.785 |  | 0 | CS ÚRS 2018 01 |  |  | základní |  | 0 | 0.00031 | 0.045503 | 0 | 0 | 4 | K | 3 |  |  |  | ROZPOCET | 0 | 0 | 0 | 0 | 0 | 1 | 0 | 4 | 10204428
| VV |  | 4*20,00*(0,40+0,20+0,35/2)*2 |  | 124 | [13 empty] | VV | 3 | 2 | True | 0 | ROZPOCET
| VV |  | (4,00+8,00+2,70)*(0,40+0,20+0,35/2)*2 |  | 22.785 | [13 empty] | VV | 3 | 2 | True | 0 | ROZPOCET
27 | M | 69311068 | geotextilie netkaná PP 300g/m2 | m2 | 161.464 |  | 0 | CS ÚRS 2018 01 |  |  | základní |  | 0 | 0.0003 | 0.048439 | 0 | 0 | 8 | M | 3 |  |  |  | ROZPOCET | 0 | 0 | 0 | 0 | 0 | 1 | 0 | 4 | -468921819
| VV |  | 146,785*1,1 'Přepočtené koeficientem množství |  | 161.464 | [13 empty] | VV | 3 | 2 | False | 1 | ROZPOCET
28 | K | 211971122 | Zřízení opláštění výplně z geotextilie odvodňovacích žeber nebo trativodů v rýze nebo zářezu se stěnami svislými nebo šikmými o sklonu přes 1:2 při rozvinuté šířce opláštění přes 2,5 m | m2 | 336.8 |  | 0 | CS ÚRS 2018 01 |  |  | základní |  | 0 | 0.00027 | 0.090936 | 0 | 0 | 4 | K | 3 |  |  |  | ROZPOCET | 0 | 0 | 0 | 0 | 0 | 1 | 0 | 4 | 998501112
| VV |  | 22,00*14,00+(22,00+14,00)*2*0,40 |  | 336.8 | [13 empty] | VV | 3 | 2 | True | 0 | ROZPOCET
29 | M | 69311068 | geotextilie netkaná PP 300g/m2 | m2 | 370.48 |  | 0 | CS ÚRS 2018 01 |  |  | základní |  | 0 | 0.0003 | 0.11114 | 0 | 0 | 8 | M | 3 |  |  |  | ROZPOCET | 0 | 0 | 0 | 0 | 0 | 1 | 0 | 4 | -2054346088
| VV |  | Dle pol. 211971122 | [15 empty] | VV | 3 | 1 | True | 0 | ROZPOCET
| VV |  | 336,800 |  | 336.8 | [13 empty] | VV | 3 | 2 | True | 0 | ROZPOCET
| VV |  | 336,8*1,1 'Přepočtené koeficientem množství |  | 370.48 | [13 empty] | VV | 3 | 2 | False | 1 | ROZPOCET
30 | K | 212532111 | Lože pro trativody z kameniva hrubého drceného | m3 | 1.894 |  | 0 | CS ÚRS 2018 01 |  |  | základní |  | 0 | 1.63 | 3.0872 | 0 | 0 | 4 | K | 3 |  |  |  | ROZPOCET | 0 | 0 | 0 | 0 | 0 | 1 | 0 | 4 | 805698276
| VV |  | 4*20,00*0,40*0,05 |  | 1.6 | [13 empty] | VV | 3 | 2 | True | 0 | ROZPOCET
| VV |  | (4,00+8,00+2,70)*0,40*0,05 |  | 0.294 | [13 empty] | VV | 3 | 2 | True | 0 | ROZPOCET
31 | K | 212755212 | Trativody bez lože z drenážních trubek plastových flexibilních D 65 mm | m | 80 |  | 0 | CS ÚRS 2018 01 |  |  | základní |  | 0 | 0.00022 | 0.0176 | 0 | 0 | 4 | K | 3 |  |  |  | ROZPOCET | 0 | 0 | 0 | 0 | 0 | 1 | 0 | 4 | 1101783683
| VV |  | 4*20,00 |  | 80 | [13 empty] | VV | 3 | 2 | True | 0 | ROZPOCET
32 | K | 212755214 | Trativody bez lože z drenážních trubek plastových flexibilních D 100 mm | m | 14.7 |  | 0 | CS ÚRS 2018 01 |  |  | základní |  | 0 | 0.00049 | 0.007203 | 0 | 0 | 4 | K | 3 |  |  |  | ROZPOCET | 0 | 0 | 0 | 0 | 0 | 1 | 0 | 4 | -549112837
| VV |  | 4,00+8,00+2,70 |  | 14.7 | [13 empty] | VV | 3 | 2 | True | 0 | ROZPOCET
| D | 27 | Zakládání - základy |  |  |  | 0 | [5 empty] | 0 |  | 8.8958 |  | 0 | 1 | D | 1 |  |  |  | ROZPOCET | [6 empty] | 0
33 | K | 271532212 | Podsyp pod základové konstrukce se zhutněním a urovnáním povrchu z kameniva hrubého, frakce 16 - 32 mm | m3 | 0.402 |  | 0 | CS ÚRS 2018 01 |  |  | základní |  | 0 | 2.16 | 0.86832 | 0 | 0 | 4 | K | 2 |  |  |  | ROZPOCET | 0 | 0 | 0 | 0 | 0 | 1 | 0 | 4 | 1517031773
| VV |  | Patky P10 | [15 empty] | VV | 2 | 1 | True | 0 | ROZPOCET
| VV |  | 2*0,50*0,50*0,10 |  | 0.05 | [13 empty] | VV | 2 | 2 | True | 0 | ROZPOCET
| VV |  | Patky P11 | [15 empty] | VV | 2 | 1 | True | 0 | ROZPOCET
| VV |  | 22*0,40*0,40*0,10 |  | 0.352 | [13 empty] | VV | 2 | 2 | True | 0 | ROZPOCET
| VV |  | Pozn: Patky osvětlení jsou součástí VV osvětlení | [15 empty] | VV | 2 | 1 | True | 0 | ROZPOCET
34 | K | 272322511 | Základy z betonu železového (bez výztuže) klenby z betonu se zvýšenými nároky na prostředí tř. C 25/30 | m3 | 3.166 |  | 0 | CS ÚRS 2018 01 |  |  | základní |  | 0 | 2.4533 | 7.7671 | 0 | 0 | 4 | K | 2 |  |  |  | ROZPOCET | 0 | 0 | 0 | 0 | 0 | 1 | 0 | 4 | 1401209102
| VV |  | Patky P10 | [15 empty] | VV | 2 | 1 | True | 0 | ROZPOCET
| VV |  | 2*0,50*0,50*0,70 |  | 0.35 | [13 empty] | VV | 2 | 2 | True | 0 | ROZPOCET
| VV |  | Patky P11 | [15 empty] | VV | 2 | 1 | True | 0 | ROZPOCET
| VV |  | 22*0,40*0,40*0,80 |  | 2.816 | [13 empty] | VV | 2 | 2 | True | 0 | ROZPOCET
| VV |  | Pozn: Patky osvětlení jsou součástí VV osvětlení | [15 empty] | VV | 2 | 1 | True | 0 | ROZPOCET
35 | K | 275351121 | Bednění základů patek zřízení | m2 | 14.88 |  | 0 | CS ÚRS 2018 01 |  |  | základní |  | 0 | 0.00264 | 0.039283 | 0 | 0 | 4 | K | 2 |  |  |  | ROZPOCET | 0 | 0 | 0 | 0 | 0 | 1 | 0 | 4 | 1284188990
| VV |  | Patky P10 | [15 empty] | VV | 2 | 1 | True | 0 | ROZPOCET
| VV |  | 2*4*0,50*0,20 |  | 0.8 | [13 empty] | VV | 2 | 2 | True | 0 | ROZPOCET
| VV |  | Patky P11 | [15 empty] | VV | 2 | 1 | True | 0 | ROZPOCET
| VV |  | 22*4*0,40*0,40 |  | 14.08 | [13 empty] | VV | 2 | 2 | True | 0 | ROZPOCET
| VV |  | Pozn: Patky osvětlení jsou součástí VV osvětlení | [15 empty] | VV | 2 | 1 | True | 0 | ROZPOCET
36 | K | 275351122 | Bednění základů patek odstranění | m2 | 14.88 |  | 0 | CS ÚRS 2018 01 |  |  | základní |  | 0 | 0 | 0 | 0 | 0 | 4 | K | 2 |  |  |  | ROZPOCET | 0 | 0 | 0 | 0 | 0 | 1 | 0 | 4 | 2146377700
| VV |  | 14,880 |  | 14.88 | [13 empty] | VV | 2 | 2 | True | 0 | ROZPOCET
37 | K | 275353102 | Bednění kotevních otvorů a prostupů v základových konstrukcích v patkách včetně polohového zajištění a odbednění, popř. ztraceného bednění z pletiva apod. průřezu do 0,01 m2, hl. přes 0,25 do 0,50 m | kus | 2 |  | 0 | CS ÚRS 2018 01 |  |  | základní |  | 0 | 0.00217 | 0.00434 | 0 | 0 | 4 | K | 2 |  |  |  | ROZPOCET | 0 | 0 | 0 | 0 | 0 | 1 | 0 | 4 | 1769222823
| VV |  | Patky P10 | [15 empty] | VV | 2 | 1 | True | 0 | ROZPOCET
| VV |  | 2 |  | 2 | [13 empty] | VV | 2 | 2 | True | 0 | ROZPOCET
38 | K | 275353121 | Bednění kotevních otvorů a prostupů v základových konstrukcích v patkách včetně polohového zajištění a odbednění, popř. ztraceného bednění z pletiva apod. průřezu přes 0,02 do 0,05 m2, hl. do 0,50 m | kus | 2 |  | 0 | CS ÚRS 2018 01 |  |  | základní |  | 0 | 0.00498 | 0.00996 | 0 | 0 | 4 | K | 2 |  |  |  | ROZPOCET | 0 | 0 | 0 | 0 | 0 | 1 | 0 | 4 | 288595556
| VV |  | Patka P10 | [15 empty] | VV | 2 | 1 | True | 0 | ROZPOCET
| VV |  | 2 |  | 2 | [13 empty] | VV | 2 | 2 | True | 0 | ROZPOCET
39 | K | 275353122 | Bednění kotevních otvorů a prostupů v základových konstrukcích v patkách včetně polohového zajištění a odbednění, popř. ztraceného bednění z pletiva apod. průřezu přes 0,02 do 0,05 m2, hl. přes 0,50 do 1,00 m | kus | 22 |  | 0 | CS ÚRS 2018 01 |  |  | základní |  | 0 | 0.0094 | 0.2068 | 0 | 0 | 4 | K | 2 |  |  |  | ROZPOCET | 0 | 0 | 0 | 0 | 0 | 1 | 0 | 4 | -2133519600
| VV |  | Patka P11 | [15 empty] | VV | 2 | 1 | True | 0 | ROZPOCET
| VV |  | 22 |  | 22 | [13 empty] | VV | 2 | 2 | True | 0 | ROZPOCET
40 | K | 275XC0201 | Dodávka a montáž výplně montážních otvorů z kameniva drceného | m3 | 0.075 |  | 0 |  |  |  | základní |  | 0 | 0 | 0 | 0 | 0 | 4 | K | 2 |  |  |  | ROZPOCET | 0 | 0 | 0 | 0 | 0 | 1 | 0 | 4 | -2107050732
| VV |  | Patka P10 | [15 empty] | VV | 2 | 1 | True | 0 | ROZPOCET
| VV |  | 2*PI*0,10^2*0,10 |  | 0.006 | [13 empty] | VV | 2 | 2 | True | 0 | ROZPOCET
| VV |  | Patka P11 | [15 empty] | VV | 2 | 1 | True | 0 | ROZPOCET
| VV |  | 22*PI*0,10^2*0,10 |  | 0.069 | [13 empty] | VV | 2 | 2 | True | 0 | ROZPOCET
41 | K | 275XC0202 | Dodávka a montáž zálivky nebo obetonování předmětů v otvorech | m3 | 0.512 |  | 0 |  |  |  | základní |  | 0 | 0 | 0 | 0 | 0 | 4 | K | 2 |  |  |  | ROZPOCET | 0 | 0 | 0 | 0 | 0 | 1 | 0 | 4 | 1936433998
| VV |  | Patka P10 | [15 empty] | VV | 2 | 1 | True | 0 | ROZPOCET
| VV |  | 2*PI*0,10^2*0,45 |  | 0.028 | [13 empty] | VV | 2 | 2 | True | 0 | ROZPOCET
| VV |  | Patka P11 | [15 empty] | VV | 2 | 1 | True | 0 | ROZPOCET
| VV |  | 22*PI*0,10^2*0,70 |  | 0.484 | [13 empty] | VV | 2 | 2 | True | 0 | ROZPOCET
| D | 4 | Vodorovné konstrukce |  |  |  | 0 | [5 empty] | 0 |  | 0 |  | 0 | 1 | D | 1 |  |  |  | ROZPOCET | [6 empty] | 0
| D | 45 | Podkladní a vedlejší konstrukce kromě vozovek a železničního svršku |  |  |  | 0 | [5 empty] | 0 |  | 0 |  | 0 | 1 | D | 2 |  |  |  | ROZPOCET | [6 empty] | 0
42 | K | 451572111 | Lože pod potrubí, stoky a drobné objekty v otevřeném výkopu z kameniva drobného těženého 0 až 4 mm | m3 | 0.04 |  | 0 | CS ÚRS 2018 01 |  |  | základní |  | 0 | 0 | 0 | 0 | 0 | 4 | K | 3 |  |  |  | ROZPOCET | 0 | 0 | 0 | 0 | 0 | 1 | 0 | 4 | 812662077
| VV |  | 1,00*0,40*0,10 |  | 0.04 | [13 empty] | VV | 3 | 2 | True | 0 | ROZPOCET
| D | 5 | Komunikace pozemní |  |  |  | 0 | [5 empty] | 0 |  | 32.648 |  | 0 | 1 | D | 1 |  |  |  | ROZPOCET | [6 empty] | 0
| D | 56 | Podkladní vrstvy komunikací, letišť a ploch |  |  |  | 0 | [5 empty] | 0 |  | 32.648 |  | 0 | 1 | D | 2 |  |  |  | ROZPOCET | [6 empty] | 0
43 | K | 564710011 | Podklad nebo kryt z kameniva hrubého drceného vel. 8-16 mm s rozprostřením a zhutněním, po zhutnění tl. 50 mm | m2 | 308 |  | 0 | CS ÚRS 2018 01 |  |  | základní |  | 0 | 0.106 | 32.648 | 0 | 0 | 4 | K | 3 |  |  |  | ROZPOCET | 0 | 0 | 0 | 0 | 0 | 1 | 0 | 4 | -1480607750
| VV |  | 22,00*14,00 |  | 308 | [13 empty] | VV | 3 | 2 | True | 0 | ROZPOCET
| D | 592 | Sportovní vybavení |  |  |  | 0 | [5 empty] | 0 |  | 0 |  | 0 | 1 | D | 2 |  |  |  | ROZPOCET | [6 empty] | 0
44 | K | 592XC0701 | Dodávka a montáž sportovního vybavení - křemičitý písek pro sportovní hřiště | m3 | 123.2 |  | 0 |  |  |  | základní |  | 0 | 0 | 0 | 0 | 0 | 4 | K | 3 |  |  |  | ROZPOCET | 0 | 0 | 0 | 0 | 0 | 1 | 0 | 4 | 1281745864
| VV |  | 22,00*14,00*0,40 |  | 123.2 | [13 empty] | VV | 3 | 2 | True | 0 | ROZPOCET
45 | K | 592XC0702 | Dodávka a montáž sportovního vybavení - gumový obrubník 1000x50x250 mm vč. betonové lože s opěrou | ks | 72.2 |  | 0 |  |  |  | základní |  | 0 | 0 | 0 | 0 | 0 | 4 | K | 3 |  |  |  | ROZPOCET | 0 | 0 | 0 | 0 | 0 | 1 | 0 | 4 | -726631584
| VV |  | (22,05+14,05)*2 |  | 72.2 | [13 empty] | VV | 3 | 2 | True | 0 | ROZPOCET
46 | K | 592XC0703 | Dodávka a montáž beachvolejbalového vybavení (prodloužené sloupky hliníkové, napínací mechanismus, volejbalová síť - vhodné do exteriéru) | ks | 1 |  | 0 |  |  |  | základní |  | 0 | 0 | 0 | 0 | 0 | 4 | K | 3 |  |  |  | ROZPOCET | 0 | 0 | 0 | 0 | 0 | 1 | 0 | 4 | 570817686
| D | 8 | Trubní vedení |  |  |  | 0 | [5 empty] | 0 |  | 0.00274 |  | 0 | 1 | D | 1 |  |  |  | ROZPOCET | [6 empty] | 0
| D | 87 | Potrubí z trub plastických a skleněných |  |  |  | 0 | [5 empty] | 0 |  | 0.00274 |  | 0 | 1 | D | 2 |  |  |  | ROZPOCET | [6 empty] | 0
47 | K | 871315211 | Kanalizační potrubí z tvrdého PVC v otevřeném výkopu ve sklonu do 20 %, hladkého plnostěnného jednovrstvého, tuhost třídy SN 4 DN 160 | m | 1 |  | 0 | CS ÚRS 2018 01 |  |  | základní |  | 0 | 0.00274 | 0.00274 | 0 | 0 | 4 | K | 3 |  |  |  | ROZPOCET | 0 | 0 | 0 | 0 | 0 | 1 | 0 | 4 | -1062611171
48 | K | 870XC0701 | Dodávka a montáž plast. filtrační šachty DN 400 s kalovým košem vč. obsypu a poklopu | ks | 1 |  | 0 |  |  |  | základní |  | 0 | 0 | 0 | 0 | 0 | 4 | K | 3 |  |  |  | ROZPOCET | 0 | 0 | 0 | 0 | 0 | 1 | 0 | 4 | 1589533210
| D | 9 | Ostatní konstrukce a práce, bourání |  |  |  | 0 | [5 empty] | 0 |  | 0 |  | 0 | 1 | D | 1 |  |  |  | ROZPOCET | [6 empty] | 0
| D | 96 | Bourání konstrukcí |  |  |  | 0 | [5 empty] | 0 |  | 0 |  | 0 | 1 | D | 2 |  |  |  | ROZPOCET | [6 empty] | 0
49 | K | 960XC0701 | Demontáž, odvoz a likvidace stávajícího oplocení v. 3,0 m, kovové sloupky a vzpěry, výplň ochranná síť | m | 71.4 |  | 0 |  |  |  | základní |  | 0 | 0 | 0 | 0 | 0 | 4 | K | 3 |  |  |  | ROZPOCET | 0 | 0 | 0 | 0 | 0 | 1 | 0 | 4 | 1635656687
| VV |  | Dle D.1.1.1 | [15 empty] | VV | 3 | 1 | True | 0 | ROZPOCET
| VV |  | 71,40 |  | 71.4 | [13 empty] | VV | 3 | 2 | True | 0 | ROZPOCET
50 | K | 960XC0702 | Demontáž, odvoz a likvidace stávajících beachvolejbalových kovových sloupků, vč. základů a sítě | soubor | 1 |  | 0 |  |  |  | základní |  | 0 | 0 | 0 | 0 | 0 | 4 | K | 3 |  |  |  | ROZPOCET | 0 | 0 | 0 | 0 | 0 | 1 | 0 | 4 | 378853913
| VV |  | Dle D.1.1.1 | [15 empty] | VV | 3 | 1 | True | 0 | ROZPOCET
| VV |  | 1 |  | 1 | [13 empty] | VV | 3 | 2 | True | 0 | ROZPOCET
| D | 99 | Přesun hmot a manipulace se sutí |  |  |  | 0 | [5 empty] | 0 |  | 0 |  | 0 | 1 | D | 1 |  |  |  | ROZPOCET | [6 empty] | 0
51 | K | 998222012 | Přesun hmot pro tělovýchovné plochy dopravní vzdálenost do 200 m | t | 68.392 |  | 0 | CS ÚRS 2018 01 |  |  | základní |  | 0 | 0 | 0 | 0 | 0 | 4 | K | 2 |  |  |  | ROZPOCET | 0 | 0 | 0 | 0 | 0 | 1 | 0 | 4 | 1742990984
| D | 997 | Přesun sutě |  |  |  | 0 | [5 empty] | 0 |  | 0 |  | 0 | 1 | D | 1 |  |  |  | ROZPOCET | [6 empty] | 0
52 | K | 997002611 | Nakládání suti a vybouraných hmot na dopravní prostředek pro vodorovné přemístění | t | 205.02 |  | 0 | CS ÚRS 2018 01 |  |  | základní |  | 0 | 0 | 0 | 0 | 0 | 4 | K | 2 |  |  |  | ROZPOCET | 0 | 0 | 0 | 0 | 0 | 1 | 0 | 4 | -1535689966
53 | K | 997013501 | Odvoz suti a vybouraných hmot na skládku nebo meziskládku se složením, na vzdálenost do 1 km | t | 205.02 |  | 0 |  |  |  | základní |  | 0 | 0 | 0 | 0 | 0 | 4 | K | 2 |  |  |  | ROZPOCET | 0 | 0 | 0 | 0 | 0 | 1 | 0 | 4 | -1805477371
54 | K | 997013509 | Odvoz suti a vybouraných hmot na skládku nebo meziskládku se složením, na vzdálenost Příplatek k ceně za každý další i započatý 1 km přes 1 km | t | 205.02 |  | 0 |  |  |  | základní |  | 0 | 0 | 0 | 0 | 0 | 4 | K | 2 |  |  |  | ROZPOCET | 0 | 0 | 0 | 0 | 0 | 1 | 0 | 4 | 707727876
55 | K | 997013841 | Poplatek za uložení stavebního odpadu na skládce (skládkovné) odpadního materiálu po otryskávání bez obsahu nebezpečných látek zatříděného do Katalogu odpadů pod kódem 120 117 | t | 2.856 |  | 0 | CS ÚRS 2018 01 |  |  | základní |  | 0 | 0 | 0 | 0 | 0 | 4 | K | 2 |  |  |  | ROZPOCET | 0 | 0 | 0 | 0 | 0 | 1 | 0 | 4 | -777101337
| VV |  | 2,856 |  | 2.856 | [13 empty] | VV | 2 | 2 | True | 0 | ROZPOCET
56 | K | 997223855 | Poplatek za uložení stavebního odpadu na skládce (skládkovné) zeminy a kameniva zatříděného do Katalogu odpadů pod kódem 170 504 | t | 202.164 |  | 0 | CS ÚRS 2018 01 |  |  | základní |  | 0 | 0 | 0 | 0 | 0 | 4 | K | 2 |  |  |  | ROZPOCET | 0 | 0 | 0 | 0 | 0 | 1 | 0 | 4 | 1826672674
| VV |  | 202,164 |  | 202.164 | [13 empty] | VV | 2 | 2 | True | 0 | ROZPOCET
| D | PSV | Práce a dodávky PSV |  |  |  | 0 | [5 empty] | 0 |  | 0.90055 |  | 0 | 2 | D | 0 |  |  |  | ROZPOCET | [6 empty] | 0
| D | 767 | Konstrukce zámečnické |  |  |  | 0 | [5 empty] | 0 |  | 0.90055 |  | 0 | 2 | D | 1 |  |  |  | ROZPOCET | [6 empty] | 0
57 | K | 767995113 | Montáž ostatních atypických zámečnických konstrukcí hmotnosti přes 10 do 20 kg | kg | 849 |  | 0 | CS ÚRS 2018 01 |  |  | základní |  | 0 | 6e-05 | 0.05094 | 0 | 0 | 16 | K | 2 |  |  |  | ROZPOCET | 0 | 0 | 0 | 0 | 0 | 1 | 0 | 16 | -314072616
| VV |  | Součet hmotností materiálů | [15 empty] | VV | 2 | 1 | True | 0 | ROZPOCET
| VV |  | 181,00+628,00+40,00 |  | 849 | [13 empty] | VV | 2 | 2 | True | 0 | ROZPOCET
58 | M | 14011034 | trubka ocelová bezešvá hladká jakost 11 353 60,3x2,9mm | m | 44 |  | 0 | CS ÚRS 2018 01 |  |  | základní |  | 0 | 0.00411 | 0.18084 | 0 | 0 | 32 | M | 2 |  |  |  | ROZPOCET | 0 | 0 | 0 | 0 | 0 | 1 | 0 | 16 | -1999817571
| VV |  | vzpěry 60x3 | [15 empty] | VV | 2 | 1 | True | 0 | ROZPOCET
| VV |  | 5,20*4 |  | 20.8 | [13 empty] | VV | 2 | 2 | True | 0 | ROZPOCET
| VV |  | 5,30*4 |  | 21.2 | [13 empty] | VV | 2 | 2 | True | 0 | ROZPOCET
| VV |  | 1,00*2 |  | 2 | [13 empty] | VV | 2 | 2 | True | 0 | ROZPOCET
59 | M | 14011050 | trubka ocelová bezešvá hladká jakost 11 353 76x3,2mm | m | 105.6 |  | 0 | CS ÚRS 2018 01 |  |  | základní |  | 0 | 0.00595 | 0.62832 | 0 | 0 | 32 | M | 2 |  |  |  | ROZPOCET | 0 | 0 | 0 | 0 | 0 | 1 | 0 | 16 | 1017615332
| VV |  | Sloupky 76x3 | [15 empty] | VV | 2 | 1 | True | 0 | ROZPOCET
| VV |  | 4,80*22 |  | 105.6 | [13 empty] | VV | 2 | 2 | True | 0 | ROZPOCET
60 | M | 767M0101 | spojovací a nespecifikovaný materiál | kg | 40.45 |  | 0 |  |  |  | základní |  | 0 | 0.001 | 0.04045 | 0 | 0 | 32 | M | 2 |  |  |  | ROZPOCET | 0 | 0 | 0 | 0 | 0 | 1 | 0 | 16 | -898299334
| VV |  | 5% ze součtu hmotností materiálů | [15 empty] | VV | 2 | 1 | True | 0 | ROZPOCET
| VV |  | (181,00+628,00)*5/100 |  | 40.45 | [13 empty] | VV | 2 | 2 | True | 0 | ROZPOCET
61 | K | 767XC0701 | Přírážka za pozinkování ocelových výrobků | kg | 849 |  | 0 |  |  |  | základní |  | 0 | 0 | 0 | 0 | 0 | 16 | K | 2 |  |  |  | ROZPOCET | 0 | 0 | 0 | 0 | 0 | 1 | 0 | 16 | -744309033
| VV |  | Dle pol. 767995113 | [15 empty] | VV | 2 | 1 | True | 0 | ROZPOCET
| VV |  | 849 |  | 849 | [13 empty] | VV | 2 | 2 | True | 0 | ROZPOCET
62 | K | 767XC0702 | Dodávka a montáž 1-křídlé branky 100x200 cm vč. pantů, kování, zámku a kliky, vč. pozinkování | kg | 2 |  | 0 |  |  |  | základní |  | 0 | 0 | 0 | 0 | 0 | 16 | K | 2 |  |  |  | ROZPOCET | 0 | 0 | 0 | 0 | 0 | 1 | 0 | 16 | -1466960819
63 | K | 767XC0703 | Dodávka a montáž sportovního pletiva PE, typ uzlové, oko 45/45, příze 2,8 mm, včetně lana, napínacích mechanismů a ok | m2 | 288 |  | 0 |  |  |  | základní |  | 0 | 0 | 0 | 0 | 0 | 16 | K | 2 |  |  |  | ROZPOCET | 0 | 0 | 0 | 0 | 0 | 1 | 0 | 16 | -1742802560
| VV |  | (22,00+14,00)*2*4,00 |  | 288 | [13 empty] | VV | 2 | 2 | True | 0 | ROZPOCET
64 | K | 767XC0704 | Dodávka a montáž plachty PE v. 0,5 m pro zachytávání písku | m2 | 36 |  | 0 |  |  |  | základní |  | 0 | 0 | 0 | 0 | 0 | 16 | K | 2 |  |  |  | ROZPOCET | 0 | 0 | 0 | 0 | 0 | 1 | 0 | 16 | 1283140352
| VV |  | (22,00+14,00)*2*0,50 |  | 36 | [13 empty] | VV | 2 | 2 | True | 0 | ROZPOCET
65 | K | 998767101 | Přesun hmot pro zámečnické konstrukce stanovený z hmotnosti přesunovaného materiálu vodorovná dopravní vzdálenost do 50 m v objektech výšky do 6 m | t | 0.901 |  | 0 | CS ÚRS 2018 01 |  |  | základní |  | 0 | 0 | 0 | 0 | 0 | 16 | K | 2 |  |  |  | ROZPOCET | 0 | 0 | 0 | 0 | 0 | 1 | 0 | 16 | -1718866204

## SO 08 - Doskočiště a dráh...
| List obsahuje: |  | 1) Krycí list soupisu | 2) Rekapitulace |  |  | 3) Soupis prací | Zpět na list: | Rekapitulace stavby
{b2bd1c25-1016-458f-aca6-970ff0543eed}
2
| KRYCÍ LIST SOUPISU | [8 empty] | v --- níže se nacházejí doplnkové a pomocné údaje k sestavám --- v | [8 empty] | False
Stavba:
Sportovní areál Načeradec
Objekt:
SO 08 - Doskočiště a dráha pro skok daleký
| KSO: |  |  |  |  | CC-CZ:
| Místo: |  | Načeradec |  |  | Datum: | 3. 4. 2019
| Zadavatel: |  |  |  |  | IČ: | 00260576
|  | Městys Načeradec |  |  |  | DIČ: | CZ00260576
| Uchazeč: |  |  |  |  | IČ:
DIČ:
| Projektant: |  |  |  |  | IČ: | 70271879
|  | Ing. Jaroslav Čepický |  |  |  | DIČ:
Poznámka:
Soupis prací je sestaven s využitím Cenové soustavy ÚRS. Položky, které pochází z této cenové soustavy, jsou ve sloupci 'Cenová soustava' označeny popisem 'CS ÚRS' a úrovní příslušného kalendářního pololetí. Veškeré další informace vymezující popis a podmínky použití těchto položek z Cenové soustavy, které nejsou uvedeny přímo v soupisu prací, jsou neomezeně dálkově k dispozici na www.cs-urs.cz, sekce Cenové a technické podmínky.
| Cena bez DPH | [5 empty] | 0
|  |  | Základ daně |  |  | Sazba daně | Výše daně
| DPH | základní | 0 |  |  | 21% | 0
|  | snížená | 0 |  |  | 15% | 0
|  | zákl. přenesená | 0 |  |  | 21% | 0
|  | sníž. přenesená | 0 |  |  | 15% | 0
|  | nulová | 0 |  |  | 0% | 0
| Cena s DPH |  |  | v | CZK |  | 0
REKAPITULACE ČLENĚNÍ SOUPISU PRACÍ
Stavba:
Sportovní areál Načeradec
Objekt:
SO 08 - Doskočiště a dráha pro skok daleký
Místo: |  |  | Načeradec |  |  | Datum: | 3. 4. 2019
Zadavatel: |  |  | Městys Načeradec |  |  | Projektant: | Ing. Jaroslav Čepický
Uchazeč:
Kód dílu - Popis | [6 empty] | Cena celkem [CZK]
Náklady soupisu celkem | [6 empty] | 0 | [12 empty] | -1
| HSV - Práce a dodávky HSV | [5 empty] | 0
| 1 - Zemní práce | [5 empty] | 0
| 12 - Odkopávky a prokopávky | [5 empty] | 0
| 13 - Zemní práce - hloubené vykopávky | [5 empty] | 0
| 16 - Zemní práce - přemístění výkopku | [5 empty] | 0
| 17 - Konstrukce ze zemin | [5 empty] | 0
| 18 - Zemní práce - povrchové úpravy terénu | [5 empty] | 0
| 2 - Zakládání | [5 empty] | 0
| 21 - Zakládání - úprava podloží a základové spáry, zlepšování vlastností hornin | [5 empty] | 0
| 4 - Vodorovné konstrukce | [5 empty] | 0
| 45 - Podkladní a vedlejší konstrukce kromě vozovek a železničního svršku | [5 empty] | 0
| 5 - Komunikace pozemní | [5 empty] | 0
| 56 - Podkladní vrstvy komunikací, letišť a ploch | [5 empty] | 0
| 57 - Kryty pozemních komunikací letišť a ploch z kameniva nebo živičné | [5 empty] | 0
| 591 - Sportovní povrchy | [5 empty] | 0
| 592 - Sportovní vybavení | [5 empty] | 0
| 8 - Trubní vedení | [5 empty] | 0
| 87 - Potrubí z trub plastických a skleněných | [5 empty] | 0
| 9 - Ostatní konstrukce a práce, bourání | [5 empty] | 0
| 91 - Doplňující konstrukce a práce pozemních komunikací, letišť a ploch | [5 empty] | 0
| 99 - Přesun hmot a manipulace se sutí | [5 empty] | 0
SOUPIS PRACÍ
Stavba:
Sportovní areál Načeradec
Objekt:
SO 08 - Doskočiště a dráha pro skok daleký
Místo: |  |  | Načeradec |  |  | Datum: | 3. 4. 2019
Zadavatel: |  |  | Městys Načeradec |  |  | Projektant: | Ing. Jaroslav Čepický
Uchazeč:
PČ | Typ | Kód | Popis | MJ | Množství | J.cena [CZK] | Cena celkem [CZK] | Cenová soustava |  | Poznámka | DPH | J. Nh [h] | Nh celkem [h] | J. hmotnost [t] | Hmotnost celkem [t] | J. suť [t] | Suť Celkem [t]
Náklady soupisu celkem | [6 empty] | 0 | [5 empty] | 0 |  | 21.9942 |  | 0 |  | D | -1 | [10 empty] | 0
| D | HSV | Práce a dodávky HSV |  |  |  | 0 | [5 empty] | 0 |  | 21.9942 |  | 0 | 1 | D | 0 |  |  |  | ROZPOCET | [6 empty] | 0
| D | 1 | Zemní práce |  |  |  | 0 | [5 empty] | 0 |  | 3.9091 |  | 0 | 1 | D | 1 |  |  |  | ROZPOCET | [6 empty] | 0
| D | 12 | Odkopávky a prokopávky |  |  |  | 0 | [5 empty] | 0 |  | 0 |  | 0 | 1 | D | 2 |  |  |  | ROZPOCET | [6 empty] | 0
1 | K | 122201101 | Odkopávky a prokopávky nezapažené s přehozením výkopku na vzdálenost do 3 m nebo s naložením na dopravní prostředek v hornině tř. 3 do 100 m3 | m3 | 22.01 |  | 0 | CS ÚRS 2018 01 |  |  | základní |  | 0 | 0 | 0 | 0 | 0 | 4 | K | 3 |  |  |  | ROZPOCET | 0 | 0 | 0 | 0 | 0 | 1 | 0 | 4 | -295716547
| VV |  | Dráha | [15 empty] | VV | 3 | 1 | True | 0 | ROZPOCET
| VV |  | 25,00*1,35*0,40 |  | 13.5 | [13 empty] | VV | 3 | 2 | True | 0 | ROZPOCET
| VV |  | Doskočiště | [15 empty] | VV | 3 | 1 | True | 0 | ROZPOCET
| VV |  | 6,10*3,10*0,45 |  | 8.51 | [13 empty] | VV | 3 | 2 | True | 0 | ROZPOCET
2 | K | 122201109 | Odkopávky a prokopávky nezapažené s přehozením výkopku na vzdálenost do 3 m nebo s naložením na dopravní prostředek v hornině tř. 3 Příplatek k cenám za lepivost horniny tř. 3 | m3 | 22.01 |  | 0 | CS ÚRS 2018 01 |  |  | základní |  | 0 | 0 | 0 | 0 | 0 | 4 | K | 3 |  |  |  | ROZPOCET | 0 | 0 | 0 | 0 | 0 | 1 | 0 | 4 | -955132073
| VV |  | Dle pol. 122201101 | [15 empty] | VV | 3 | 1 | True | 0 | ROZPOCET
| VV |  | 22,01 |  | 22.01 | [13 empty] | VV | 3 | 2 | True | 0 | ROZPOCET
| D | 13 | Zemní práce - hloubené vykopávky |  |  |  | 0 | [5 empty] | 0 |  | 0 |  | 0 | 1 | D | 2 |  |  |  | ROZPOCET | [6 empty] | 0
3 | K | 132201101 | Hloubení zapažených i nezapažených rýh šířky do 600 mm s urovnáním dna do předepsaného profilu a spádu v hornině tř. 3 do 100 m3 | m3 | 8.3 |  | 0 | CS ÚRS 2018 01 |  |  | základní |  | 0 | 0 | 0 | 0 | 0 | 4 | K | 3 |  |  |  | ROZPOCET | 0 | 0 | 0 | 0 | 0 | 1 | 0 | 4 | 1346713864
| VV |  | Drenáže | [15 empty] | VV | 3 | 1 | True | 0 | ROZPOCET
| VV |  | 31,85*0,40*(0,25+0,30/2) |  | 5.096 | [13 empty] | VV | 3 | 2 | True | 0 | ROZPOCET
| VV |  | Kanalizace | [15 empty] | VV | 3 | 1 | True | 0 | ROZPOCET
| VV |  | 9,65*0,40*(0,55+0,23+0,10/2) |  | 3.204 | [13 empty] | VV | 3 | 2 | True | 0 | ROZPOCET
4 | K | 132201109 | Hloubení zapažených i nezapažených rýh šířky do 600 mm s urovnáním dna do předepsaného profilu a spádu v hornině tř. 3 Příplatek k cenám za lepivost horniny tř. 3 | m3 | 8.3 |  | 0 | CS ÚRS 2018 01 |  |  | základní |  | 0 | 0 | 0 | 0 | 0 | 4 | K | 3 |  |  |  | ROZPOCET | 0 | 0 | 0 | 0 | 0 | 1 | 0 | 4 | -1320341022
| VV |  | Dle pol. 132201101 | [15 empty] | VV | 3 | 1 | True | 0 | ROZPOCET
| VV |  | 8,300 |  | 8.3 | [13 empty] | VV | 3 | 2 | True | 0 | ROZPOCET
| D | 16 | Zemní práce - přemístění výkopku |  |  |  | 0 | [5 empty] | 0 |  | 0 |  | 0 | 1 | D | 2 |  |  |  | ROZPOCET | [6 empty] | 0
5 | K | 162201102 | Vodorovné přemístění výkopku nebo sypaniny po suchu na obvyklém dopravním prostředku, bez naložení výkopku, avšak se složením bez rozhrnutí z horniny tř. 1 až 4 na vzdálenost přes 20 do 50 m | m3 | 30.31 |  | 0 | CS ÚRS 2018 01 |  |  | základní |  | 0 | 0 | 0 | 0 | 0 | 4 | K | 3 |  |  |  | ROZPOCET | 0 | 0 | 0 | 0 | 0 | 1 | 0 | 4 | 1150258509
| VV |  | 22,010+8,300 |  | 30.31 | [13 empty] | VV | 3 | 2 | True | 0 | ROZPOCET
6 | K | 162701105 | Vodorovné přemístění výkopku nebo sypaniny po suchu na obvyklém dopravním prostředku, bez naložení výkopku, avšak se složením bez rozhrnutí z horniny tř. 1 až 4 na vzdálenost přes 9 000 do 10 000 m | m3 | 28.959 |  | 0 | CS ÚRS 2018 01 |  |  | základní |  | 0 | 0 | 0 | 0 | 0 | 4 | K | 3 |  |  |  | ROZPOCET | 0 | 0 | 0 | 0 | 0 | 1 | 0 | 4 | 1794049362
| VV |  | 22,010+8,300 |  | 30.31 | [13 empty] | VV | 3 | 2 | True | 0 | ROZPOCET
| VV |  | -1,351 |  | -1.351 | [13 empty] | VV | 3 | 2 | True | 0 | ROZPOCET
7 | K | 162701109 | Vodorovné přemístění výkopku nebo sypaniny po suchu na obvyklém dopravním prostředku, bez naložení výkopku, avšak se složením bez rozhrnutí z horniny tř. 1 až 4 na vzdálenost Příplatek k ceně za každých dalších i započatých 1 000 m | m3 | 28.959 |  | 0 | CS ÚRS 2018 01 |  |  | základní |  | 0 | 0 | 0 | 0 | 0 | 4 | K | 3 |  |  |  | ROZPOCET | 0 | 0 | 0 | 0 | 0 | 1 | 0 | 4 | -1717739584
| VV |  | Dle pol. 162701105 | [15 empty] | VV | 3 | 1 | True | 0 | ROZPOCET
| VV |  | 28,959 |  | 28.959 | [13 empty] | VV | 3 | 2 | True | 0 | ROZPOCET
8 | K | 167101101 | Nakládání, skládání a překládání neulehlého výkopku nebo sypaniny nakládání, množství do 100 m3, z hornin tř. 1 až 4 | m3 | 30.31 |  | 0 | CS ÚRS 2018 01 |  |  | základní |  | 0 | 0 | 0 | 0 | 0 | 4 | K | 3 |  |  |  | ROZPOCET | 0 | 0 | 0 | 0 | 0 | 1 | 0 | 4 | -1962782813
| VV |  | 22,010+8,300 |  | 30.31 | [13 empty] | VV | 3 | 2 | True | 0 | ROZPOCET
| D | 17 | Konstrukce ze zemin |  |  |  | 0 | [5 empty] | 0 |  | 3.907 |  | 0 | 1 | D | 2 |  |  |  | ROZPOCET | [6 empty] | 0
9 | K | 171201211 | Poplatek za uložení stavebního odpadu na skládce (skládkovné) zeminy a kameniva zatříděného do Katalogu odpadů pod kódem 170 504 | t | 57.918 |  | 0 | CS ÚRS 2018 01 |  |  | základní |  | 0 | 0 | 0 | 0 | 0 | 4 | K | 3 |  |  |  | ROZPOCET | 0 | 0 | 0 | 0 | 0 | 1 | 0 | 4 | -1231574206
| VV |  | Dle pol. 162701105 | [15 empty] | VV | 3 | 1 | True | 0 | ROZPOCET
| VV |  | 28,959*2,00 |  | 57.918 | [13 empty] | VV | 3 | 2 | True | 0 | ROZPOCET
10 | K | 174101101 | Zásyp sypaninou z jakékoliv horniny s uložením výkopku ve vrstvách se zhutněním jam, šachet, rýh nebo kolem objektů v těchto vykopávkách | m3 | 1.351 |  | 0 | CS ÚRS 2018 01 |  |  | základní |  | 0 | 0 | 0 | 0 | 0 | 4 | K | 3 |  |  |  | ROZPOCET | 0 | 0 | 0 | 0 | 0 | 1 | 0 | 4 | -828421048
| VV |  | Kanalizace | [15 empty] | VV | 3 | 1 | True | 0 | ROZPOCET
| VV |  | 9,65*0,40*(0,30+0,10/2) |  | 1.351 | [13 empty] | VV | 3 | 2 | True | 0 | ROZPOCET
11 | K | 175111101 | Obsypání potrubí ručně sypaninou z vhodných hornin tř. 1 až 4 nebo materiálem připraveným podél výkopu ve vzdálenosti do 3 m od jeho kraje, pro jakoukoliv hloubku výkopu a míru zhutnění bez prohození sypaniny sítem | m3 | 2.22 |  | 0 | CS ÚRS 2018 01 |  |  | základní |  | 0 | 0 | 0 | 0 | 0 | 4 | K | 3 |  |  |  | ROZPOCET | 0 | 0 | 0 | 0 | 0 | 1 | 0 | 4 | -895310516
| VV |  | 9,25*0,40*0,60 |  | 2.22 | [13 empty] | VV | 3 | 2 | True | 0 | ROZPOCET
12 | M | 58331289 | kamenivo těžené drobné frakce 0-2 | t | 3.907 |  | 0 | CS ÚRS 2018 01 |  |  | základní |  | 0 | 1 | 3.907 | 0 | 0 | 8 | M | 3 |  |  |  | ROZPOCET | 0 | 0 | 0 | 0 | 0 | 1 | 0 | 4 | 1358515870
| VV |  | 2,22*1,76 |  | 3.907 | [13 empty] | VV | 3 | 2 | True | 0 | ROZPOCET
| D | 18 | Zemní práce - povrchové úpravy terénu |  |  |  | 0 | [5 empty] | 0 |  | 0.002142 |  | 0 | 1 | D | 2 |  |  |  | ROZPOCET | [6 empty] | 0
13 | K | 181411131 | Založení trávníku na půdě předem připravené plochy do 1000 m2 výsevem včetně utažení parkového v rovině nebo na svahu do 1:5 | m2 | 70.41 |  | 0 | CS ÚRS 2018 01 |  |  | základní |  | 0 | 0 | 0 | 0 | 0 | 4 | K | 3 |  |  |  | ROZPOCET | 0 | 0 | 0 | 0 | 0 | 1 | 0 | 4 | 1317508002
| VV |  | (2*25,00+1,35+2*0,88+2*6,10+5,10)*1,00 |  | 70.41 | [13 empty] | VV | 3 | 2 | True | 0 | ROZPOCET
14 | M | 00572410 | osivo směs travní parková | kg | 2.142 |  | 0 | CS ÚRS 2018 01 |  |  | základní |  | 0 | 0.001 | 0.002142 | 0 | 0 | 8 | M | 3 |  |  |  | ROZPOCET | 0 | 0 | 0 | 0 | 0 | 1 | 0 | 4 | -1203806943
| VV |  | Dle 181411131 | [15 empty] | VV | 3 | 1 | True | 0 | ROZPOCET
| VV |  | 71,410*0,03 |  | 2.142 | [13 empty] | VV | 3 | 2 | True | 0 | ROZPOCET
15 | K | 181951102 | Úprava pláně vyrovnáním výškových rozdílů v hornině tř. 1 až 4 se zhutněním | m2 | 49.25 |  | 0 | CS ÚRS 2018 01 |  |  | základní |  | 0 | 0 | 0 | 0 | 0 | 4 | K | 3 |  |  |  | ROZPOCET | 0 | 0 | 0 | 0 | 0 | 1 | 0 | 4 | -586184030
| VV |  | 25,00*1,25+6,00*3,00 |  | 49.25 | [13 empty] | VV | 3 | 2 | True | 0 | ROZPOCET
16 | K | 183403111 | Obdělání půdy nakopáním hl. přes 50 do 100 mm v rovině nebo na svahu do 1:5 | m2 | 71.41 |  | 0 | CS ÚRS 2018 01 |  |  | základní |  | 0 | 0 | 0 | 0 | 0 | 4 | K | 3 |  |  |  | ROZPOCET | 0 | 0 | 0 | 0 | 0 | 1 | 0 | 4 | 193857015
| VV |  | Dle 181411131 | [15 empty] | VV | 3 | 1 | True | 0 | ROZPOCET
| VV |  | 71,410 |  | 71.41 | [13 empty] | VV | 3 | 2 | True | 0 | ROZPOCET
17 | K | 183403153 | Obdělání půdy hrabáním v rovině nebo na svahu do 1:5 | m2 | 71.41 |  | 0 | CS ÚRS 2018 01 |  |  | základní |  | 0 | 0 | 0 | 0 | 0 | 4 | K | 3 |  |  |  | ROZPOCET | 0 | 0 | 0 | 0 | 0 | 1 | 0 | 4 | -1279023176
| VV |  | Dle 181411131 | [15 empty] | VV | 3 | 1 | True | 0 | ROZPOCET
| VV |  | 71,410 |  | 71.41 | [13 empty] | VV | 3 | 2 | True | 0 | ROZPOCET
18 | K | 184802111 | Chemické odplevelení půdy před založením kultury, trávníku nebo zpevněných ploch o výměře jednotlivě přes 20 m2 v rovině nebo na svahu do 1:5 postřikem na široko | m2 | 71.41 |  | 0 | CS ÚRS 2018 01 |  |  | základní |  | 0 | 0 | 0 | 0 | 0 | 4 | K | 3 |  |  |  | ROZPOCET | 0 | 0 | 0 | 0 | 0 | 1 | 0 | 4 | -1960705754
| VV |  | Dle 181411131 | [15 empty] | VV | 3 | 1 | True | 0 | ROZPOCET
| VV |  | 71,410 |  | 71.41 | [13 empty] | VV | 3 | 2 | True | 0 | ROZPOCET
19 | K | 185803111 | Ošetření trávníku jednorázové v rovině nebo na svahu do 1:5 | m2 | 71.41 |  | 0 | CS ÚRS 2018 01 |  |  | základní |  | 0 | 0 | 0 | 0 | 0 | 4 | K | 3 |  |  |  | ROZPOCET | 0 | 0 | 0 | 0 | 0 | 1 | 0 | 4 | 2050211397
| VV |  | Dle 181411131 | [15 empty] | VV | 3 | 1 | True | 0 | ROZPOCET
| VV |  | 71,410 |  | 71.41 | [13 empty] | VV | 3 | 2 | True | 0 | ROZPOCET
| D | 2 | Zakládání |  |  |  | 0 | [5 empty] | 0 |  | 9.3995 |  | 0 | 1 | D | 1 |  |  |  | ROZPOCET | [6 empty] | 0
| D | 21 | Zakládání - úprava podloží a základové spáry, zlepšování vlastností hornin |  |  |  | 0 | [5 empty] | 0 |  | 9.3995 |  | 0 | 1 | D | 2 |  |  |  | ROZPOCET | [6 empty] | 0
20 | K | 211531111 | Výplň kamenivem do rýh odvodňovacích žeber nebo trativodů bez zhutnění, s úpravou povrchu výplně kamenivem hrubým drceným frakce 16 až 63 mm | m3 | 5.096 |  | 0 | CS ÚRS 2018 01 |  |  | základní |  | 0 | 1.63 | 8.3065 | 0 | 0 | 4 | K | 3 |  |  |  | ROZPOCET | 0 | 0 | 0 | 0 | 0 | 1 | 0 | 4 | 1519652220
| VV |  | Drenáže | [15 empty] | VV | 3 | 1 | True | 0 | ROZPOCET
| VV |  | 31,85*0,40*(0,25+0,30/2) |  | 5.096 | [13 empty] | VV | 3 | 2 | True | 0 | ROZPOCET
21 | K | 211971121 | Zřízení opláštění výplně z geotextilie odvodňovacích žeber nebo trativodů v rýze nebo zářezu se stěnami svislými nebo šikmými o sklonu přes 1:2 při rozvinuté šířce opláštění do 2,5 m | m2 | 50.96 |  | 0 | CS ÚRS 2018 01 |  |  | základní |  | 0 | 0.00031 | 0.015798 | 0 | 0 | 4 | K | 3 |  |  |  | ROZPOCET | 0 | 0 | 0 | 0 | 0 | 1 | 0 | 4 | -745524989
| VV |  | Drenáže | [15 empty] | VV | 3 | 1 | True | 0 | ROZPOCET
| VV |  | 31,85*(0,40+0,25+0,30/2)*2 |  | 50.96 | [13 empty] | VV | 3 | 2 | True | 0 | ROZPOCET
22 | M | 69311068 | geotextilie netkaná PP 300g/m2 | m2 | 56.056 |  | 0 | CS ÚRS 2018 01 |  |  | základní |  | 0 | 0.0003 | 0.016817 | 0 | 0 | 8 | M | 3 |  |  |  | ROZPOCET | 0 | 0 | 0 | 0 | 0 | 1 | 0 | 4 | 314979439
| VV |  | Dle pol. 211971121 | [15 empty] | VV | 3 | 1 | True | 0 | ROZPOCET
| VV |  | 50,960 |  | 50.96 | [13 empty] | VV | 3 | 2 | True | 0 | ROZPOCET
| VV |  | 50,96*1,1 'Přepočtené koeficientem množství |  | 56.056 | [13 empty] | VV | 3 | 2 | False | 1 | ROZPOCET
23 | K | 211971122 | Zřízení opláštění výplně z geotextilie odvodňovacích žeber nebo trativodů v rýze nebo zářezu se stěnami svislými nebo šikmými o sklonu přes 1:2 při rozvinuté šířce opláštění přes 2,5 m | m2 | 25.2 |  | 0 | CS ÚRS 2018 01 |  |  | základní |  | 0 | 0.00027 | 0.006804 | 0 | 0 | 4 | K | 3 |  |  |  | ROZPOCET | 0 | 0 | 0 | 0 | 0 | 1 | 0 | 4 | 1979124645
| VV |  | 6,00*3,00+(6,00+3,00)*2*0,40 |  | 25.2 | [13 empty] | VV | 3 | 2 | True | 0 | ROZPOCET
24 | M | 69311068 | geotextilie netkaná PP 300g/m2 | m2 | 27.72 |  | 0 | CS ÚRS 2018 01 |  |  | základní |  | 0 | 0.0003 | 0.008316 | 0 | 0 | 8 | M | 3 |  |  |  | ROZPOCET | 0 | 0 | 0 | 0 | 0 | 1 | 0 | 4 | 1477671456
| VV |  | Dle pol. 211971122 | [15 empty] | VV | 3 | 1 | True | 0 | ROZPOCET
| VV |  | 25,200 |  | 25.2 | [13 empty] | VV | 3 | 2 | True | 0 | ROZPOCET
| VV |  | 25,2*1,1 'Přepočtené koeficientem množství |  | 27.72 | [13 empty] | VV | 3 | 2 | False | 1 | ROZPOCET
25 | K | 212532111 | Lože pro trativody z kameniva hrubého drceného | m3 | 0.637 |  | 0 | CS ÚRS 2018 01 |  |  | základní |  | 0 | 1.63 | 1.0383 | 0 | 0 | 4 | K | 3 |  |  |  | ROZPOCET | 0 | 0 | 0 | 0 | 0 | 1 | 0 | 4 | 1473761755
| VV |  | 31,85*0,40*0,05 |  | 0.637 | [13 empty] | VV | 3 | 2 | True | 0 | ROZPOCET
26 | K | 212755212 | Trativody bez lože z drenážních trubek plastových flexibilních D 65 mm | m | 31.85 |  | 0 | CS ÚRS 2018 01 |  |  | základní |  | 0 | 0.00022 | 0.007007 | 0 | 0 | 4 | K | 3 |  |  |  | ROZPOCET | 0 | 0 | 0 | 0 | 0 | 1 | 0 | 4 | -1687585301
| VV |  | 31,850 |  | 31.85 | [13 empty] | VV | 3 | 2 | True | 0 | ROZPOCET
| D | 4 | Vodorovné konstrukce |  |  |  | 0 | [5 empty] | 0 |  | 0 |  | 0 | 1 | D | 1 |  |  |  | ROZPOCET | [6 empty] | 0
| D | 45 | Podkladní a vedlejší konstrukce kromě vozovek a železničního svršku |  |  |  | 0 | [5 empty] | 0 |  | 0 |  | 0 | 1 | D | 2 |  |  |  | ROZPOCET | [6 empty] | 0
27 | K | 451572111 | Lože pod potrubí, stoky a drobné objekty v otevřeném výkopu z kameniva drobného těženého 0 až 4 mm | m3 | 0.37 |  | 0 | CS ÚRS 2018 01 |  |  | základní |  | 0 | 0 | 0 | 0 | 0 | 4 | K | 3 |  |  |  | ROZPOCET | 0 | 0 | 0 | 0 | 0 | 1 | 0 | 4 | 877441023
| VV |  | 9,25*0,40*0,10 |  | 0.37 | [13 empty] | VV | 3 | 2 | True | 0 | ROZPOCET
| D | 5 | Komunikace pozemní |  |  |  | 0 | [5 empty] | 0 |  | 1.908 |  | 0 | 1 | D | 1 |  |  |  | ROZPOCET | [6 empty] | 0
| D | 56 | Podkladní vrstvy komunikací, letišť a ploch |  |  |  | 0 | [5 empty] | 0 |  | 1.908 |  | 0 | 1 | D | 2 |  |  |  | ROZPOCET | [6 empty] | 0
28 | K | 564710011 | Podklad nebo kryt z kameniva hrubého drceného vel. 8-16 mm s rozprostřením a zhutněním, po zhutnění tl. 50 mm | m2 | 18 |  | 0 | CS ÚRS 2018 01 |  |  | základní |  | 0 | 0.106 | 1.908 | 0 | 0 | 4 | K | 3 |  |  |  | ROZPOCET | 0 | 0 | 0 | 0 | 0 | 1 | 0 | 4 | -1442428786
| VV |  | Rozběhová dráha | [15 empty] | VV | 3 | 1 | True | 0 | ROZPOCET
| VV |  | Doskočiště | [15 empty] | VV | 3 | 1 | True | 0 | ROZPOCET
| VV |  | 6,00*3,00 |  | 18 | [13 empty] | VV | 3 | 2 | True | 0 | ROZPOCET
29 | K | 564761111 | Podklad nebo kryt z kameniva hrubého drceného vel. 32-63 mm s rozprostřením a zhutněním, po zhutnění tl. 200 mm | m2 | 31.188 |  | 0 | CS ÚRS 2018 01 |  |  | základní |  | 0 | 0 | 0 | 0 | 0 | 4 | K | 3 |  |  |  | ROZPOCET | 0 | 0 | 0 | 0 | 0 | 1 | 0 | 4 | -784617384
| VV |  | Rozběhová dráha | [15 empty] | VV | 3 | 1 | True | 0 | ROZPOCET
| VV |  | 24,95*1,25 |  | 31.188 | [13 empty] | VV | 3 | 2 | True | 0 | ROZPOCET
30 | K | 564831111 | Podklad ze štěrkodrti ŠD s rozprostřením a zhutněním, po zhutnění tl. 100 mm | m2 | 31.188 |  | 0 | CS ÚRS 2018 01 |  |  | základní |  | 0 | 0 | 0 | 0 | 0 | 4 | K | 3 |  |  |  | ROZPOCET | 0 | 0 | 0 | 0 | 0 | 1 | 0 | 4 | 989107721
| VV |  | Rozběhová dráha | [15 empty] | VV | 3 | 1 | True | 0 | ROZPOCET
| VV |  | 24,95*1,25 |  | 31.188 | [13 empty] | VV | 3 | 2 | True | 0 | ROZPOCET
| D | 57 | Kryty pozemních komunikací letišť a ploch z kameniva nebo živičné |  |  |  | 0 | [5 empty] | 0 |  | 0 |  | 0 | 1 | D | 2 |  |  |  | ROZPOCET | [6 empty] | 0
31 | K | 576XC0801 | Asfaltový koberec drenážní PA 8 (Jemnozrný) s rozprostřením a se zhutněním v pruhu šířky do 3 m, po zhutnění tl. 40 mm | m2 | 31.188 |  | 0 |  |  |  | základní |  | 0 | 0 | 0 | 0 | 0 | 4 | K | 3 |  |  |  | ROZPOCET | 0 | 0 | 0 | 0 | 0 | 1 | 0 | 4 | 1469072706
| VV |  | Rozběhová dráha | [15 empty] | VV | 3 | 1 | True | 0 | ROZPOCET
| VV |  | 24,95*1,25 |  | 31.188 | [13 empty] | VV | 3 | 2 | True | 0 | ROZPOCET
32 | K | 576XC0802 | Asfaltový koberec drenážní PA 11 (střednězrný) s rozprostřením a se zhutněním v pruhu šířky do 3 m, po zhutnění tl. 50 mm | m2 | 31.188 |  | 0 |  |  |  | základní |  | 0 | 0 | 0 | 0 | 0 | 4 | K | 3 |  |  |  | ROZPOCET | 0 | 0 | 0 | 0 | 0 | 1 | 0 | 4 | 785488182
| VV |  | Rozběhová dráha | [15 empty] | VV | 3 | 1 | True | 0 | ROZPOCET
| VV |  | 24,95*1,25 |  | 31.188 | [13 empty] | VV | 3 | 2 | True | 0 | ROZPOCET
| D | 591 | Sportovní povrchy |  |  |  | 0 | [5 empty] | 0 |  | 0 |  | 0 | 1 | D | 2 |  |  |  | ROZPOCET | [6 empty] | 0
33 | K | 591XC0801 | Dodávka a montáž sportovního pryžového povrchu tl. 13 mm, dvouvrstvý 10+3 mm, vrchní vrstva granulát tepelně vulkanizovaný, PU pojivo, vodopropustný povrch vhodný pro atletické využití | m2 | 31.188 |  | 0 |  |  |  | základní |  | 0 | 0 | 0 | 0 | 0 | 4 | K | 3 |  |  |  | ROZPOCET | 0 | 0 | 0 | 0 | 0 | 1 | 0 | 4 | 655679578
| VV |  | Rozběhová dráha | [15 empty] | VV | 3 | 1 | True | 0 | ROZPOCET
| VV |  | 24,95*1,25 |  | 31.188 | [13 empty] | VV | 3 | 2 | True | 0 | ROZPOCET
34 | K | 591XC0802 | Dodávka a montáž barevného nátěru nebo nástřiku pryžového povrchu, plošně | m2 | 0.25 |  | 0 |  |  |  | základní |  | 0 | 0 | 0 | 0 | 0 | 4 | K | 3 |  |  |  | ROZPOCET | 0 | 0 | 0 | 0 | 0 | 1 | 0 | 4 | -697073675
| VV |  | Odrazová čára | [15 empty] | VV | 3 | 1 | True | 0 | ROZPOCET
| VV |  | 1,25*0,20 |  | 0.25 | [13 empty] | VV | 3 | 2 | True | 0 | ROZPOCET
| D | 592 | Sportovní vybavení |  |  |  | 0 | [5 empty] | 0 |  | 0 |  | 0 | 1 | D | 2 |  |  |  | ROZPOCET | [6 empty] | 0
35 | K | 592XC0801 | Dodávka a montáž sportovního vybavení - křemičitý písek pro sportovní hřiště | m3 | 7.2 |  | 0 |  |  |  | základní |  | 0 | 0 | 0 | 0 | 0 | 4 | K | 3 |  |  |  | ROZPOCET | 0 | 0 | 0 | 0 | 0 | 1 | 0 | 4 | -1690532286
| VV |  | 6,00*3,00*0,40 |  | 7.2 | [13 empty] | VV | 3 | 2 | True | 0 | ROZPOCET
36 | K | 592XC0802 | Dodávka a montáž sportovního vybavení - gumový obrubník 1000x50x250 mm vč. betonové lože s opěrou | ks | 18.2 |  | 0 |  |  |  | základní |  | 0 | 0 | 0 | 0 | 0 | 4 | K | 3 |  |  |  | ROZPOCET | 0 | 0 | 0 | 0 | 0 | 1 | 0 | 4 | -381319208
| VV |  | (6,05+3,05)*2 |  | 18.2 | [13 empty] | VV | 3 | 2 | True | 0 | ROZPOCET
37 | K | 592XC0803 | Dodávka a montáž sportovního vybavení - krycí plachta pro doskočiště 6,0x3,0m vč. kotvení k doskočišti | ks | 1 |  | 0 |  |  |  | základní |  | 0 | 0 | 0 | 0 | 0 | 4 | K | 3 |  |  |  | ROZPOCET | 0 | 0 | 0 | 0 | 0 | 1 | 0 | 4 | -450973879
| D | 8 | Trubní vedení |  |  |  | 0 | [5 empty] | 0 |  | 0.025345 |  | 0 | 1 | D | 1 |  |  |  | ROZPOCET | [6 empty] | 0
| D | 87 | Potrubí z trub plastických a skleněných |  |  |  | 0 | [5 empty] | 0 |  | 0.025345 |  | 0 | 1 | D | 2 |  |  |  | ROZPOCET | [6 empty] | 0
38 | K | 870XC0801 | Dodávka a montáž plast. filtrační šachty DN 400 s kalovým košem vč. obsypu a poklopu | ks | 1 |  | 0 |  |  |  | základní |  | 0 | 0 | 0 | 0 | 0 | 4 | K | 3 |  |  |  | ROZPOCET | 0 | 0 | 0 | 0 | 0 | 1 | 0 | 4 | 1626883133
39 | K | 871315211 | Kanalizační potrubí z tvrdého PVC v otevřeném výkopu ve sklonu do 20 %, hladkého plnostěnného jednovrstvého, tuhost třídy SN 4 DN 160 | m | 9.25 |  | 0 | CS ÚRS 2018 01 |  |  | základní |  | 0 | 0.00274 | 0.025345 | 0 | 0 | 4 | K | 3 |  |  |  | ROZPOCET | 0 | 0 | 0 | 0 | 0 | 1 | 0 | 4 | -424246696
| VV |  | 9,25 |  | 9.25 | [13 empty] | VV | 3 | 2 | True | 0 | ROZPOCET
| D | 9 | Ostatní konstrukce a práce, bourání |  |  |  | 0 | [5 empty] | 0 |  | 6.7522 |  | 0 | 1 | D | 1 |  |  |  | ROZPOCET | [6 empty] | 0
| D | 91 | Doplňující konstrukce a práce pozemních komunikací, letišť a ploch |  |  |  | 0 | [5 empty] | 0 |  | 6.7522 |  | 0 | 1 | D | 2 |  |  |  | ROZPOCET | [6 empty] | 0
40 | K | 916331112 | Osazení zahradního obrubníku betonového s ložem tl. od 50 do 100 mm z betonu prostého tř. C 12/15 s boční opěrou z betonu prostého tř. C 12/15 | m | 51.25 |  | 0 | CS ÚRS 2018 01 |  |  | základní |  | 0 | 0.10095 | 5.1737 | 0 | 0 | 4 | K | 3 |  |  |  | ROZPOCET | 0 | 0 | 0 | 0 | 0 | 1 | 0 | 4 | 705681885
| VV |  | Rozběhová dráha | [15 empty] | VV | 3 | 1 | True | 0 | ROZPOCET
| VV |  | 2*25,00+1,25 |  | 51.25 | [13 empty] | VV | 3 | 2 | True | 0 | ROZPOCET
41 | M | 59217003 | obrubník betonový zahradní 50x5x25cm | m | 56.375 |  | 0 | CS ÚRS 2018 01 |  |  | základní |  | 0 | 0.028 | 1.5785 | 0 | 0 | 8 | M | 3 |  |  |  | ROZPOCET | 0 | 0 | 0 | 0 | 0 | 1 | 0 | 4 | 951390159
| VV |  | Dle pol. 916331112 | [15 empty] | VV | 3 | 1 | True | 0 | ROZPOCET
| VV |  | 51,250 |  | 51.25 | [13 empty] | VV | 3 | 2 | True | 0 | ROZPOCET
| VV |  | 51,25*1,1 'Přepočtené koeficientem množství |  | 56.375 | [13 empty] | VV | 3 | 2 | False | 1 | ROZPOCET
| D | 99 | Přesun hmot a manipulace se sutí |  |  |  | 0 | [5 empty] | 0 |  | 0 |  | 0 | 1 | D | 1 |  |  |  | ROZPOCET | [6 empty] | 0
42 | K | 998222012 | Přesun hmot pro tělovýchovné plochy dopravní vzdálenost do 200 m | t | 21.994 |  | 0 | CS ÚRS 2018 01 |  |  | základní |  | 0 | 0 | 0 | 0 | 0 | 4 | K | 2 |  |  |  | ROZPOCET | 0 | 0 | 0 | 0 | 0 | 1 | 0 | 4 | 1206968446

## SO 09 - Zpevněná přístupo...
| List obsahuje: |  | 1) Krycí list soupisu | 2) Rekapitulace |  |  | 3) Soupis prací | Zpět na list: | Rekapitulace stavby
{7b8d535f-5f0b-4020-aa4c-9f77c40234ff}
2
| KRYCÍ LIST SOUPISU | [8 empty] | v --- níže se nacházejí doplnkové a pomocné údaje k sestavám --- v | [8 empty] | False
Stavba:
Sportovní areál Načeradec
Objekt:
SO 09 - Zpevněná přístupová plocha
| KSO: |  |  |  |  | CC-CZ:
| Místo: |  | Načeradec |  |  | Datum: | 3. 4. 2019
| Zadavatel: |  |  |  |  | IČ: | 00260576
|  | Městys Načeradec |  |  |  | DIČ: | CZ00260576
| Uchazeč: |  |  |  |  | IČ:
DIČ:
| Projektant: |  |  |  |  | IČ: | 70271879
|  | Ing. Jaroslav Čepický |  |  |  | DIČ:
Poznámka:
Soupis prací je sestaven s využitím Cenové soustavy ÚRS. Položky, které pochází z této cenové soustavy, jsou ve sloupci 'Cenová soustava' označeny popisem 'CS ÚRS' a úrovní příslušného kalendářního pololetí. Veškeré další informace vymezující popis a podmínky použití těchto položek z Cenové soustavy, které nejsou uvedeny přímo v soupisu prací, jsou neomezeně dálkově k dispozici na www.cs-urs.cz, sekce Cenové a technické podmínky.
| Cena bez DPH | [5 empty] | 0
|  |  | Základ daně |  |  | Sazba daně | Výše daně
| DPH | základní | 0 |  |  | 21% | 0
|  | snížená | 0 |  |  | 15% | 0
|  | zákl. přenesená | 0 |  |  | 21% | 0
|  | sníž. přenesená | 0 |  |  | 15% | 0
|  | nulová | 0 |  |  | 0% | 0
| Cena s DPH |  |  | v | CZK |  | 0
REKAPITULACE ČLENĚNÍ SOUPISU PRACÍ
Stavba:
Sportovní areál Načeradec
Objekt:
SO 09 - Zpevněná přístupová plocha
Místo: |  |  | Načeradec |  |  | Datum: | 3. 4. 2019
Zadavatel: |  |  | Městys Načeradec |  |  | Projektant: | Ing. Jaroslav Čepický
Uchazeč:
Kód dílu - Popis | [6 empty] | Cena celkem [CZK]
Náklady soupisu celkem | [6 empty] | 0 | [12 empty] | -1
| HSV - Práce a dodávky HSV | [5 empty] | 0
| 1 - Zemní práce | [5 empty] | 0
| 12 - Odkopávky a prokopávky | [5 empty] | 0
| 13 - Zemní práce - hloubené vykopávky | [5 empty] | 0
| 16 - Zemní práce - přemístění výkopku | [5 empty] | 0
| 17 - Konstrukce ze zemin | [5 empty] | 0
| 18 - Zemní práce - povrchové úpravy terénu | [5 empty] | 0
| 4 - Vodorovné konstrukce | [5 empty] | 0
| 45 - Podkladní a vedlejší konstrukce kromě vozovek a železničního svršku | [5 empty] | 0
| 5 - Komunikace pozemní | [5 empty] | 0
| 56 - Podkladní vrstvy komunikací, letišť a ploch | [5 empty] | 0
| 57 - Kryty pozemních komunikací letišť a ploch z kameniva nebo živičné | [5 empty] | 0
| 59 - Kryty pozemních komunikací, letišť a ploch dlážděné | [5 empty] | 0
| 8 - Trubní vedení | [5 empty] | 0
| 87 - Potrubí z trub plastických a skleněných | [5 empty] | 0
| 9 - Ostatní konstrukce a práce, bourání | [5 empty] | 0
| 91 - Doplňující konstrukce a práce pozemních komunikací, letišť a ploch | [5 empty] | 0
| 93 - Různé dokončovací konstrukce a práce inženýrských staveb | [5 empty] | 0
| 99 - Přesun hmot a manipulace se sutí | [5 empty] | 0
SOUPIS PRACÍ
Stavba:
Sportovní areál Načeradec
Objekt:
SO 09 - Zpevněná přístupová plocha
Místo: |  |  | Načeradec |  |  | Datum: | 3. 4. 2019
Zadavatel: |  |  | Městys Načeradec |  |  | Projektant: | Ing. Jaroslav Čepický
Uchazeč:
PČ | Typ | Kód | Popis | MJ | Množství | J.cena [CZK] | Cena celkem [CZK] | Cenová soustava |  | Poznámka | DPH | J. Nh [h] | Nh celkem [h] | J. hmotnost [t] | Hmotnost celkem [t] | J. suť [t] | Suť Celkem [t]
Náklady soupisu celkem | [6 empty] | 0 | [5 empty] | 0 |  | 23.9747 |  | 0 |  | D | -1 | [10 empty] | 0
| D | HSV | Práce a dodávky HSV |  |  |  | 0 | [5 empty] | 0 |  | 23.9747 |  | 0 | 1 | D | 0 |  |  |  | ROZPOCET | [6 empty] | 0
| D | 1 | Zemní práce |  |  |  | 0 | [5 empty] | 0 |  | 0.28368 |  | 0 | 1 | D | 1 |  |  |  | ROZPOCET | [6 empty] | 0
| D | 12 | Odkopávky a prokopávky |  |  |  | 0 | [5 empty] | 0 |  | 0 |  | 0 | 1 | D | 2 |  |  |  | ROZPOCET | [6 empty] | 0
1 | K | 122201102 | Odkopávky a prokopávky nezapažené s přehozením výkopku na vzdálenost do 3 m nebo s naložením na dopravní prostředek v hornině tř. 3 přes 100 do 1 000 m3 | m3 | 122.765 |  | 0 | CS ÚRS 2018 01 |  |  | základní |  | 0 | 0 | 0 | 0 | 0 | 4 | K | 3 |  |  |  | ROZPOCET | 0 | 0 | 0 | 0 | 0 | 1 | 0 | 4 | -328057720
| VV |  | Půdorys stavby (CAD) | [15 empty] | VV | 3 | 1 | True | 0 | ROZPOCET
| VV |  | 245,530*(0,40+0,20/2) |  | 122.765 | [13 empty] | VV | 3 | 2 | True | 0 | ROZPOCET
2 | K | 122201109 | Odkopávky a prokopávky nezapažené s přehozením výkopku na vzdálenost do 3 m nebo s naložením na dopravní prostředek v hornině tř. 3 Příplatek k cenám za lepivost horniny tř. 3 | m3 | 122.765 |  | 0 | CS ÚRS 2018 01 |  |  | základní |  | 0 | 0 | 0 | 0 | 0 | 4 | K | 3 |  |  |  | ROZPOCET | 0 | 0 | 0 | 0 | 0 | 1 | 0 | 4 | 2024103301
| VV |  | Dle pol. 122201102 | [15 empty] | VV | 3 | 1 | True | 0 | ROZPOCET
| VV |  | 122,765 |  | 122.765 | [13 empty] | VV | 3 | 2 | True | 0 | ROZPOCET
| D | 13 | Zemní práce - hloubené vykopávky |  |  |  | 0 | [5 empty] | 0 |  | 0 |  | 0 | 1 | D | 2 |  |  |  | ROZPOCET | [6 empty] | 0
3 | K | 132201101 | Hloubení zapažených i nezapažených rýh šířky do 600 mm s urovnáním dna do předepsaného profilu a spádu v hornině tř. 3 do 100 m3 | m3 | 0.75 |  | 0 | CS ÚRS 2018 01 |  |  | základní |  | 0 | 0 | 0 | 0 | 0 | 4 | K | 3 |  |  |  | ROZPOCET | 0 | 0 | 0 | 0 | 0 | 1 | 0 | 4 | -793514535
| VV |  | Kanalizace | [15 empty] | VV | 3 | 1 | True | 0 | ROZPOCET
| VV |  | 1,00*0,40*1,00 |  | 0.4 | [13 empty] | VV | 3 | 2 | True | 0 | ROZPOCET
| VV |  | Vsak. průleh | [15 empty] | VV | 3 | 1 | True | 0 | ROZPOCET
| VV |  | 5,00*0,70*0,10 |  | 0.35 | [13 empty] | VV | 3 | 2 | True | 0 | ROZPOCET
4 | K | 132201109 | Hloubení zapažených i nezapažených rýh šířky do 600 mm s urovnáním dna do předepsaného profilu a spádu v hornině tř. 3 Příplatek k cenám za lepivost horniny tř. 3 | m3 | 0.75 |  | 0 | CS ÚRS 2018 01 |  |  | základní |  | 0 | 0 | 0 | 0 | 0 | 4 | K | 3 |  |  |  | ROZPOCET | 0 | 0 | 0 | 0 | 0 | 1 | 0 | 4 | 29440522
| VV |  | Dle pol. 132201101 | [15 empty] | VV | 3 | 1 | True | 0 | ROZPOCET
| VV |  | 0,750 |  | 0.75 | [13 empty] | VV | 3 | 2 | True | 0 | ROZPOCET
| D | 16 | Zemní práce - přemístění výkopku |  |  |  | 0 | [5 empty] | 0 |  | 0 |  | 0 | 1 | D | 2 |  |  |  | ROZPOCET | [6 empty] | 0
5 | K | 162201102 | Vodorovné přemístění výkopku nebo sypaniny po suchu na obvyklém dopravním prostředku, bez naložení výkopku, avšak se složením bez rozhrnutí z horniny tř. 1 až 4 na vzdálenost přes 20 do 50 m | m3 | 123.515 |  | 0 | CS ÚRS 2018 01 |  |  | základní |  | 0 | 0 | 0 | 0 | 0 | 4 | K | 3 |  |  |  | ROZPOCET | 0 | 0 | 0 | 0 | 0 | 1 | 0 | 4 | -561156282
| VV |  | 122,765+0,750 |  | 123.515 | [13 empty] | VV | 3 | 2 | True | 0 | ROZPOCET
6 | K | 162701105 | Vodorovné přemístění výkopku nebo sypaniny po suchu na obvyklém dopravním prostředku, bez naložení výkopku, avšak se složením bez rozhrnutí z horniny tř. 1 až 4 na vzdálenost přes 9 000 do 10 000 m | m3 | 123.315 |  | 0 | CS ÚRS 2018 01 |  |  | základní |  | 0 | 0 | 0 | 0 | 0 | 4 | K | 3 |  |  |  | ROZPOCET | 0 | 0 | 0 | 0 | 0 | 1 | 0 | 4 | -1897490317
| VV |  | 122,765+0,750 |  | 123.515 | [13 empty] | VV | 3 | 2 | True | 0 | ROZPOCET
| VV |  | -0,200 |  | -0.2 | [13 empty] | VV | 3 | 2 | True | 0 | ROZPOCET
7 | K | 162701109 | Vodorovné přemístění výkopku nebo sypaniny po suchu na obvyklém dopravním prostředku, bez naložení výkopku, avšak se složením bez rozhrnutí z horniny tř. 1 až 4 na vzdálenost Příplatek k ceně za každých dalších i započatých 1 000 m | m3 | 123.315 |  | 0 | CS ÚRS 2018 01 |  |  | základní |  | 0 | 0 | 0 | 0 | 0 | 4 | K | 3 |  |  |  | ROZPOCET | 0 | 0 | 0 | 0 | 0 | 1 | 0 | 4 | 733874780
| VV |  | Dle pol. 162701105 | [15 empty] | VV | 3 | 1 | True | 0 | ROZPOCET
| VV |  | 123,315 |  | 123.315 | [13 empty] | VV | 3 | 2 | True | 0 | ROZPOCET
8 | K | 167101101 | Nakládání, skládání a překládání neulehlého výkopku nebo sypaniny nakládání, množství do 100 m3, z hornin tř. 1 až 4 | m3 | 123.515 |  | 0 | CS ÚRS 2018 01 |  |  | základní |  | 0 | 0 | 0 | 0 | 0 | 4 | K | 3 |  |  |  | ROZPOCET | 0 | 0 | 0 | 0 | 0 | 1 | 0 | 4 | 1538748127
| VV |  | 122,765+0,750 |  | 123.515 | [13 empty] | VV | 3 | 2 | True | 0 | ROZPOCET
| D | 17 | Konstrukce ze zemin |  |  |  | 0 | [5 empty] | 0 |  | 0.282 |  | 0 | 1 | D | 2 |  |  |  | ROZPOCET | [6 empty] | 0
9 | K | 171201211 | Poplatek za uložení stavebního odpadu na skládce (skládkovné) zeminy a kameniva zatříděného do Katalogu odpadů pod kódem 170 504 | t | 246.63 |  | 0 | CS ÚRS 2018 01 |  |  | základní |  | 0 | 0 | 0 | 0 | 0 | 4 | K | 3 |  |  |  | ROZPOCET | 0 | 0 | 0 | 0 | 0 | 1 | 0 | 4 | 140399217
| VV |  | Dle pol. 162701105 | [15 empty] | VV | 3 | 1 | True | 0 | ROZPOCET
| VV |  | 123,315*2,00 |  | 246.63 | [13 empty] | VV | 3 | 2 | True | 0 | ROZPOCET
10 | K | 174101101 | Zásyp sypaninou z jakékoliv horniny s uložením výkopku ve vrstvách se zhutněním jam, šachet, rýh nebo kolem objektů v těchto vykopávkách | m3 | 0.2 |  | 0 | CS ÚRS 2018 01 |  |  | základní |  | 0 | 0 | 0 | 0 | 0 | 4 | K | 3 |  |  |  | ROZPOCET | 0 | 0 | 0 | 0 | 0 | 1 | 0 | 4 | 1370694554
| VV |  | 1,00*0,40*0,50 |  | 0.2 | [13 empty] | VV | 3 | 2 | True | 0 | ROZPOCET
11 | K | 175111101 | Obsypání potrubí ručně sypaninou z vhodných hornin tř. 1 až 4 nebo materiálem připraveným podél výkopu ve vzdálenosti do 3 m od jeho kraje, pro jakoukoliv hloubku výkopu a míru zhutnění bez prohození sypaniny sítem | m3 | 0.16 |  | 0 | CS ÚRS 2018 01 |  |  | základní |  | 0 | 0 | 0 | 0 | 0 | 4 | K | 3 |  |  |  | ROZPOCET | 0 | 0 | 0 | 0 | 0 | 1 | 0 | 4 | 786634731
| VV |  | 1,00*0,40*0,40 |  | 0.16 | [13 empty] | VV | 3 | 2 | True | 0 | ROZPOCET
12 | M | 58331289 | kamenivo těžené drobné frakce 0-2 | t | 0.282 |  | 0 | CS ÚRS 2018 01 |  |  | základní |  | 0 | 1 | 0.282 | 0 | 0 | 8 | M | 3 |  |  |  | ROZPOCET | 0 | 0 | 0 | 0 | 0 | 1 | 0 | 4 | -81463144
| VV |  | 0,16*1,76 |  | 0.282 | [13 empty] | VV | 3 | 2 | True | 0 | ROZPOCET
| D | 18 | Zemní práce - povrchové úpravy terénu |  |  |  | 0 | [5 empty] | 0 |  | 0.001685 |  | 0 | 1 | D | 2 |  |  |  | ROZPOCET | [6 empty] | 0
13 | K | 181411131 | Založení trávníku na půdě předem připravené plochy do 1000 m2 výsevem včetně utažení parkového v rovině nebo na svahu do 1:5 | m2 | 56.18 |  | 0 | CS ÚRS 2018 01 |  |  | základní |  | 0 | 0 | 0 | 0 | 0 | 4 | K | 3 |  |  |  | ROZPOCET | 0 | 0 | 0 | 0 | 0 | 1 | 0 | 4 | -1547167172
| VV |  | (29,99+1,99+5,00+2,00+17,20)*1,00 |  | 56.18 | [13 empty] | VV | 3 | 2 | True | 0 | ROZPOCET
14 | M | 00572410 | osivo směs travní parková | kg | 1.685 |  | 0 | CS ÚRS 2018 01 |  |  | základní |  | 0 | 0.001 | 0.001685 | 0 | 0 | 8 | M | 3 |  |  |  | ROZPOCET | 0 | 0 | 0 | 0 | 0 | 1 | 0 | 4 | -926160169
| VV |  | Dle pol. 181411131 | [15 empty] | VV | 3 | 1 | True | 0 | ROZPOCET
| VV |  | 56,180*0,03 |  | 1.685 | [13 empty] | VV | 3 | 2 | True | 0 | ROZPOCET
15 | K | 181951102 | Úprava pláně vyrovnáním výškových rozdílů v hornině tř. 1 až 4 se zhutněním | m2 | 236.13 |  | 0 | CS ÚRS 2018 01 |  |  | základní |  | 0 | 0 | 0 | 0 | 0 | 4 | K | 3 |  |  |  | ROZPOCET | 0 | 0 | 0 | 0 | 0 | 1 | 0 | 4 | -1352329082
| VV |  | Asfaltová plocha (CAD) | [15 empty] | VV | 3 | 1 | True | 0 | ROZPOCET
| VV |  | 203,890 |  | 203.89 | [13 empty] | VV | 3 | 2 | True | 0 | ROZPOCET
| VV |  | Dlažba (CAD) | [15 empty] | VV | 3 | 1 | True | 0 | ROZPOCET
| VV |  | 32,240 |  | 32.24 | [13 empty] | VV | 3 | 2 | True | 0 | ROZPOCET
16 | K | 183403111 | Obdělání půdy nakopáním hl. přes 50 do 100 mm v rovině nebo na svahu do 1:5 | m2 | 56.18 |  | 0 | CS ÚRS 2018 01 |  |  | základní |  | 0 | 0 | 0 | 0 | 0 | 4 | K | 3 |  |  |  | ROZPOCET | 0 | 0 | 0 | 0 | 0 | 1 | 0 | 4 | 248288187
| VV |  | Dle pol. 181411131 | [15 empty] | VV | 3 | 1 | True | 0 | ROZPOCET
| VV |  | 56,180 |  | 56.18 | [13 empty] | VV | 3 | 2 | True | 0 | ROZPOCET
17 | K | 183403153 | Obdělání půdy hrabáním v rovině nebo na svahu do 1:5 | m2 | 56.18 |  | 0 | CS ÚRS 2018 01 |  |  | základní |  | 0 | 0 | 0 | 0 | 0 | 4 | K | 3 |  |  |  | ROZPOCET | 0 | 0 | 0 | 0 | 0 | 1 | 0 | 4 | 797199288
| VV |  | Dle pol. 181411131 | [15 empty] | VV | 3 | 1 | True | 0 | ROZPOCET
| VV |  | 56,180 |  | 56.18 | [13 empty] | VV | 3 | 2 | True | 0 | ROZPOCET
18 | K | 184802111 | Chemické odplevelení půdy před založením kultury, trávníku nebo zpevněných ploch o výměře jednotlivě přes 20 m2 v rovině nebo na svahu do 1:5 postřikem na široko | m2 | 56.18 |  | 0 | CS ÚRS 2018 01 |  |  | základní |  | 0 | 0 | 0 | 0 | 0 | 4 | K | 3 |  |  |  | ROZPOCET | 0 | 0 | 0 | 0 | 0 | 1 | 0 | 4 | -1247977264
| VV |  | Dle pol. 181411131 | [15 empty] | VV | 3 | 1 | True | 0 | ROZPOCET
| VV |  | 56,180 |  | 56.18 | [13 empty] | VV | 3 | 2 | True | 0 | ROZPOCET
19 | K | 185803111 | Ošetření trávníku jednorázové v rovině nebo na svahu do 1:5 | m2 | 56.18 |  | 0 | CS ÚRS 2018 01 |  |  | základní |  | 0 | 0 | 0 | 0 | 0 | 4 | K | 3 |  |  |  | ROZPOCET | 0 | 0 | 0 | 0 | 0 | 1 | 0 | 4 | -1657946795
| VV |  | Dle pol. 181411131 | [15 empty] | VV | 3 | 1 | True | 0 | ROZPOCET
| VV |  | 56,180 |  | 56.18 | [13 empty] | VV | 3 | 2 | True | 0 | ROZPOCET
| D | 4 | Vodorovné konstrukce |  |  |  | 0 | [5 empty] | 0 |  | 0 |  | 0 | 1 | D | 1 |  |  |  | ROZPOCET | [6 empty] | 0
| D | 45 | Podkladní a vedlejší konstrukce kromě vozovek a železničního svršku |  |  |  | 0 | [5 empty] | 0 |  | 0 |  | 0 | 1 | D | 2 |  |  |  | ROZPOCET | [6 empty] | 0
20 | K | 451572111 | Lože pod potrubí, stoky a drobné objekty v otevřeném výkopu z kameniva drobného těženého 0 až 4 mm | m3 | 0.04 |  | 0 | CS ÚRS 2018 01 |  |  | základní |  | 0 | 0 | 0 | 0 | 0 | 4 | K | 3 |  |  |  | ROZPOCET | 0 | 0 | 0 | 0 | 0 | 1 | 0 | 4 | -553912066
| VV |  | 1,00*0,40*0,10 |  | 0.04 | [13 empty] | VV | 3 | 2 | True | 0 | ROZPOCET
| D | 5 | Komunikace pozemní |  |  |  | 0 | [5 empty] | 0 |  | 7.362 |  | 0 | 1 | D | 1 |  |  |  | ROZPOCET | [6 empty] | 0
| D | 56 | Podkladní vrstvy komunikací, letišť a ploch |  |  |  | 0 | [5 empty] | 0 |  | 0 |  | 0 | 1 | D | 2 |  |  |  | ROZPOCET | [6 empty] | 0
21 | K | 564761111 | Podklad nebo kryt z kameniva hrubého drceného vel. 32-63 mm s rozprostřením a zhutněním, po zhutnění tl. 200 mm | m2 | 203.89 |  | 0 | CS ÚRS 2018 01 |  |  | základní |  | 0 | 0 | 0 | 0 | 0 | 4 | K | 3 |  |  |  | ROZPOCET | 0 | 0 | 0 | 0 | 0 | 1 | 0 | 4 | -2054964677
| VV |  | Asfaltová plocha (CAD) | [15 empty] | VV | 3 | 1 | True | 0 | ROZPOCET
| VV |  | 203,890 |  | 203.89 | [13 empty] | VV | 3 | 2 | True | 0 | ROZPOCET
22 | K | 564831111 | Podklad ze štěrkodrti ŠD s rozprostřením a zhutněním, po zhutnění tl. 100 mm | m2 | 203.89 |  | 0 | CS ÚRS 2018 01 |  |  | základní |  | 0 | 0 | 0 | 0 | 0 | 4 | K | 3 |  |  |  | ROZPOCET | 0 | 0 | 0 | 0 | 0 | 1 | 0 | 4 | 1135849763
| VV |  | Asfaltová plocha (CAD) | [15 empty] | VV | 3 | 1 | True | 0 | ROZPOCET
| VV |  | 203,890 |  | 203.89 | [13 empty] | VV | 3 | 2 | True | 0 | ROZPOCET
| D | 57 | Kryty pozemních komunikací letišť a ploch z kameniva nebo živičné |  |  |  | 0 | [5 empty] | 0 |  | 0 |  | 0 | 1 | D | 2 |  |  |  | ROZPOCET | [6 empty] | 0
23 | K | 577133111 | Asfaltový beton vrstva obrusná ACO 8 (ABJ) s rozprostřením a se zhutněním z nemodifikovaného asfaltu v pruhu šířky do 3 m, po zhutnění tl. 40 mm | m2 | 203.89 |  | 0 | CS ÚRS 2018 01 |  |  | základní |  | 0 | 0 | 0 | 0 | 0 | 4 | K | 3 |  |  |  | ROZPOCET | 0 | 0 | 0 | 0 | 0 | 1 | 0 | 4 | -2093623672
| VV |  | Asfaltová plocha (CAD) | [15 empty] | VV | 3 | 1 | True | 0 | ROZPOCET
| VV |  | 203,890 |  | 203.89 | [13 empty] | VV | 3 | 2 | True | 0 | ROZPOCET
24 | K | 577145112 | Asfaltový beton vrstva ložní ACL 16 (ABH) s rozprostřením a zhutněním z nemodifikovaného asfaltu v pruhu šířky do 3 m, po zhutnění tl. 50 mm | m2 | 203.89 |  | 0 | CS ÚRS 2018 01 |  |  | základní |  | 0 | 0 | 0 | 0 | 0 | 4 | K | 3 |  |  |  | ROZPOCET | 0 | 0 | 0 | 0 | 0 | 1 | 0 | 4 | 477108191
| VV |  | Asfaltová plocha (CAD) | [15 empty] | VV | 3 | 1 | True | 0 | ROZPOCET
| VV |  | 203,890 |  | 203.89 | [13 empty] | VV | 3 | 2 | True | 0 | ROZPOCET
| D | 59 | Kryty pozemních komunikací, letišť a ploch dlážděné |  |  |  | 0 | [5 empty] | 0 |  | 7.362 |  | 0 | 1 | D | 2 |  |  |  | ROZPOCET | [6 empty] | 0
25 | K | 596211113 | Kladení dlažby z betonových zámkových dlaždic komunikací pro pěší s ložem z kameniva těženého nebo drceného tl. do 40 mm, s vyplněním spár s dvojitým hutněním, vibrováním a se smetením přebytečného materiálu na krajnici tl. 60 mm skupiny A, pro plochy přes 300 m2 | m2 | 32.24 |  | 0 | CS ÚRS 2018 01 |  |  | základní |  | 0 | 0.08425 | 2.7162 | 0 | 0 | 4 | K | 3 |  |  |  | ROZPOCET | 0 | 0 | 0 | 0 | 0 | 1 | 0 | 4 | -980913228
| VV |  | Dlažba (CAD) | [15 empty] | VV | 3 | 1 | True | 0 | ROZPOCET
| VV |  | 32,240 |  | 32.24 | [13 empty] | VV | 3 | 2 | True | 0 | ROZPOCET
26 | M | 59245018 | dlažba skladebná betonová 20x10x6 cm přírodní | m2 | 35.464 |  | 0 | CS ÚRS 2018 01 |  |  | základní |  | 0 | 0.131 | 4.6458 | 0 | 0 | 8 | M | 3 |  |  |  | ROZPOCET | 0 | 0 | 0 | 0 | 0 | 1 | 0 | 4 | -1800526070
| VV |  | Dle pol. 596211113 | [15 empty] | VV | 3 | 1 | True | 0 | ROZPOCET
| VV |  | 32,240 |  | 32.24 | [13 empty] | VV | 3 | 2 | True | 0 | ROZPOCET
| VV |  | 32,24*1,1 'Přepočtené koeficientem množství |  | 35.464 | [13 empty] | VV | 3 | 2 | False | 1 | ROZPOCET
| D | 8 | Trubní vedení |  |  |  | 0 | [5 empty] | 0 |  | 0.00192 |  | 0 | 1 | D | 1 |  |  |  | ROZPOCET | [6 empty] | 0
| D | 87 | Potrubí z trub plastických a skleněných |  |  |  | 0 | [5 empty] | 0 |  | 0.00192 |  | 0 | 1 | D | 2 |  |  |  | ROZPOCET | [6 empty] | 0
27 | K | 871265211 | Kanalizační potrubí z tvrdého PVC v otevřeném výkopu ve sklonu do 20 %, hladkého plnostěnného jednovrstvého, tuhost třídy SN 4 DN 110 | m | 1.5 |  | 0 | CS ÚRS 2018 01 |  |  | základní |  | 0 | 0.00128 | 0.00192 | 0 | 0 | 4 | K | 3 |  |  |  | ROZPOCET | 0 | 0 | 0 | 0 | 0 | 1 | 0 | 4 | 879287006
| VV |  | 1,00+0,50 |  | 1.5 | [13 empty] | VV | 3 | 2 | True | 0 | ROZPOCET
| D | 9 | Ostatní konstrukce a práce, bourání |  |  |  | 0 | [5 empty] | 0 |  | 16.3271 |  | 0 | 1 | D | 1 |  |  |  | ROZPOCET | [6 empty] | 0
| D | 91 | Doplňující konstrukce a práce pozemních komunikací, letišť a ploch |  |  |  | 0 | [5 empty] | 0 |  | 15.8887 |  | 0 | 1 | D | 2 |  |  |  | ROZPOCET | [6 empty] | 0
28 | K | 916131213 | Osazení silničního obrubníku betonového se zřízením lože, s vyplněním a zatřením spár cementovou maltou stojatého s boční opěrou z betonu prostého, do lože z betonu prostého | m | 52.88 |  | 0 | CS ÚRS 2018 01 |  |  | základní |  | 0 | 0.1554 | 8.2176 | 0 | 0 | 4 | K | 3 |  |  |  | ROZPOCET | 0 | 0 | 0 | 0 | 0 | 1 | 0 | 4 | -911090992
| VV |  | Silniční | [15 empty] | VV | 3 | 1 | True | 0 | ROZPOCET
| VV |  | 29,99+1,99 |  | 31.98 | [13 empty] | VV | 3 | 2 | True | 0 | ROZPOCET
| VV |  | Silniční nájezdový | [15 empty] | VV | 3 | 1 | True | 0 | ROZPOCET
| VV |  | 1,35+18,00+1,55 |  | 20.9 | [13 empty] | VV | 3 | 2 | True | 0 | ROZPOCET
29 | M | 59217029 | obrubník betonový silniční nájezdový 100x15x15 cm | m | 22.99 |  | 0 | CS ÚRS 2018 01 |  |  | základní |  | 0 | 0.0483 | 1.1104 | 0 | 0 | 8 | M | 3 |  |  |  | ROZPOCET | 0 | 0 | 0 | 0 | 0 | 1 | 0 | 4 | -1692619688
| VV |  | Dle pol. 916131213 | [15 empty] | VV | 3 | 1 | True | 0 | ROZPOCET
| VV |  | 20,90 |  | 20.9 | [13 empty] | VV | 3 | 2 | True | 0 | ROZPOCET
| VV |  | 20,9*1,1 'Přepočtené koeficientem množství |  | 22.99 | [13 empty] | VV | 3 | 2 | False | 1 | ROZPOCET
30 | M | 59217031 | obrubník betonový silniční 100 x 15 x 25 cm | m | 35.178 |  | 0 | CS ÚRS 2018 01 |  |  | základní |  | 0 | 0.081 | 2.8494 | 0 | 0 | 8 | M | 3 |  |  |  | ROZPOCET | 0 | 0 | 0 | 0 | 0 | 1 | 0 | 4 | 1393466331
| VV |  | Dle pol. 916131213 | [15 empty] | VV | 3 | 1 | True | 0 | ROZPOCET
| VV |  | 31,980 |  | 31.98 | [13 empty] | VV | 3 | 2 | True | 0 | ROZPOCET
| VV |  | 31,98*1,1 'Přepočtené koeficientem množství |  | 35.178 | [13 empty] | VV | 3 | 2 | False | 1 | ROZPOCET
31 | K | 916231213 | Osazení chodníkového obrubníku betonového se zřízením lože, s vyplněním a zatřením spár cementovou maltou stojatého s boční opěrou z betonu prostého, do lože z betonu prostého | m | 19.2 |  | 0 | CS ÚRS 2018 01 |  |  | základní |  | 0 | 0.1295 | 2.4864 | 0 | 0 | 4 | K | 3 |  |  |  | ROZPOCET | 0 | 0 | 0 | 0 | 0 | 1 | 0 | 4 | 1115830238
| VV |  | 2,00+17,20 |  | 19.2 | [13 empty] | VV | 3 | 2 | True | 0 | ROZPOCET
32 | M | 59217017 | obrubník betonový chodníkový 100x10x25 cm | m | 21.12 |  | 0 | CS ÚRS 2018 01 |  |  | základní |  | 0 | 0.058 | 1.225 | 0 | 0 | 8 | M | 3 |  |  |  | ROZPOCET | 0 | 0 | 0 | 0 | 0 | 1 | 0 | 4 | -109983913
| VV |  | Dle pol. 916231213 | [15 empty] | VV | 3 | 1 | True | 0 | ROZPOCET
| VV |  | 19,20 |  | 19.2 | [13 empty] | VV | 3 | 2 | True | 0 | ROZPOCET
| VV |  | 19,2*1,1 'Přepočtené koeficientem množství |  | 21.12 | [13 empty] | VV | 3 | 2 | False | 1 | ROZPOCET
| D | 93 | Různé dokončovací konstrukce a práce inženýrských staveb |  |  |  | 0 | [5 empty] | 0 |  | 0.43832 |  | 0 | 1 | D | 2 |  |  |  | ROZPOCET | [6 empty] | 0
33 | K | 935113111 | Osazení odvodňovacího žlabu s krycím roštem polymerbetonového šířky do 200 mm | m | 1.5 |  | 0 | CS ÚRS 2018 01 |  |  | základní |  | 0 | 0.29221 | 0.43832 | 0 | 0 | 4 | K | 3 |  |  |  | ROZPOCET | 0 | 0 | 0 | 0 | 0 | 1 | 0 | 4 | 533481679
34 | M | MXC0901 | Polymerbetonový žlab DN 100, dl. 100 cm | ks | 2 |  | 0 |  |  |  | základní |  | 0 | 0 | 0 | 0 | 0 | 8 | M | 3 |  |  |  | ROZPOCET | 0 | 0 | 0 | 0 | 0 | 1 | 0 | 4 | -2103617548
| VV |  | 2 |  | 2 | [13 empty] | VV | 3 | 2 | True | 0 | ROZPOCET
35 | M | MXC0902 | Polymerbetonový žlab DN 100, dl. 50 cm | ks | 1 |  | 0 |  |  |  | základní |  | 0 | 0 | 0 | 0 | 0 | 8 | M | 3 |  |  |  | ROZPOCET | 0 | 0 | 0 | 0 | 0 | 1 | 0 | 4 | -1461584973
36 | M | MXC0903 | Polymerbetonový žlab DN 100, ocelový krycí rošt dl. 100 cm vč. aretace, zatížení A15 | ks | 1 |  | 0 |  |  |  | základní |  | 0 | 0 | 0 | 0 | 0 | 8 | M | 3 |  |  |  | ROZPOCET | 0 | 0 | 0 | 0 | 0 | 1 | 0 | 4 | -1336225895
37 | M | MXC0904 | Polymerbetonový žlab DN 100, ocelový krycí rošt dl. 50 cm vč. aretace, zatížení A15 | ks | 1 |  | 0 |  |  |  | základní |  | 0 | 0 | 0 | 0 | 0 | 8 | M | 3 |  |  |  | ROZPOCET | 0 | 0 | 0 | 0 | 0 | 1 | 0 | 4 | 1577851667
38 | M | MXC0905 | Polymerbetonový žlab DN 100, čelní stěna | ks | 2 |  | 0 |  |  |  | základní |  | 0 | 0 | 0 | 0 | 0 | 8 | M | 3 |  |  |  | ROZPOCET | 0 | 0 | 0 | 0 | 0 | 1 | 0 | 4 | 1514899304
| D | 99 | Přesun hmot a manipulace se sutí |  |  |  | 0 | [5 empty] | 0 |  | 0 |  | 0 | 1 | D | 1 |  |  |  | ROZPOCET | [6 empty] | 0
39 | K | 998225111 | Přesun hmot pro komunikace s krytem z kameniva, monolitickým betonovým nebo živičným dopravní vzdálenost do 200 m jakékoliv délky objektu | t | 23.975 |  | 0 | CS ÚRS 2018 01 |  |  | základní |  | 0 | 0 | 0 | 0 | 0 | 4 | K | 2 |  |  |  | ROZPOCET | 0 | 0 | 0 | 0 | 0 | 1 | 0 | 4 | -1543782976

## SO 10 - Umělé osvětlení s...
| List obsahuje: |  | 1) Krycí list soupisu | 2) Rekapitulace |  |  | 3) Soupis prací | Zpět na list: | Rekapitulace stavby
{17769726-6c91-47fd-a2b3-adfc9888f19a}
2
| KRYCÍ LIST SOUPISU | [8 empty] | v --- níže se nacházejí doplnkové a pomocné údaje k sestavám --- v | [8 empty] | False
Stavba:
Sportovní areál Načeradec
Objekt:
SO 10 - Umělé osvětlení sportoviště
| KSO: |  |  |  |  | CC-CZ:
| Místo: |  | Načeradec |  |  | Datum: | 3. 4. 2019
| Zadavatel: |  |  |  |  | IČ: | 00260576
|  | Městys Načeradec |  |  |  | DIČ: | CZ00260576
| Uchazeč: |  |  |  |  | IČ:
DIČ:
| Projektant: |  |  |  |  | IČ: | 70271879
|  | Ing. Jaroslav Čepický |  |  |  | DIČ:
Poznámka:
| Cena bez DPH | [5 empty] | 0
|  |  | Základ daně |  |  | Sazba daně | Výše daně
| DPH | základní | 0 |  |  | 21% | 0
|  | snížená | 0 |  |  | 15% | 0
|  | zákl. přenesená | 0 |  |  | 21% | 0
|  | sníž. přenesená | 0 |  |  | 15% | 0
|  | nulová | 0 |  |  | 0% | 0
| Cena s DPH |  |  | v | CZK |  | 0
REKAPITULACE ČLENĚNÍ SOUPISU PRACÍ
Stavba:
Sportovní areál Načeradec
Objekt:
SO 10 - Umělé osvětlení sportoviště
Místo: |  |  | Načeradec |  |  | Datum: | 3. 4. 2019
Zadavatel: |  |  | Městys Načeradec |  |  | Projektant: | Ing. Jaroslav Čepický
Uchazeč:
Kód dílu - Popis | [6 empty] | Cena celkem [CZK]
Náklady soupisu celkem | [6 empty] | 0 | [12 empty] | -1
| M - Práce a dodávky M | [5 empty] | 0
| 21-M - Elektromontáže | [5 empty] | 0
SOUPIS PRACÍ
Stavba:
Sportovní areál Načeradec
Objekt:
SO 10 - Umělé osvětlení sportoviště
Místo: |  |  | Načeradec |  |  | Datum: | 3. 4. 2019
Zadavatel: |  |  | Městys Načeradec |  |  | Projektant: | Ing. Jaroslav Čepický
Uchazeč:
PČ | Typ | Kód | Popis | MJ | Množství | J.cena [CZK] | Cena celkem [CZK] | Cenová soustava |  | Poznámka | DPH | J. Nh [h] | Nh celkem [h] | J. hmotnost [t] | Hmotnost celkem [t] | J. suť [t] | Suť Celkem [t]
Náklady soupisu celkem | [6 empty] | 0 | [5 empty] | 0 |  | 0 |  | 0 |  | D | -1 | [7 empty] | 0
| D | M | Práce a dodávky M |  |  |  | 0 | [5 empty] | 0 |  | 0 |  | 0 | 3 | D | 0 | ROZPOCET | [6 empty] | 0
| D | 21-M | Elektromontáže |  |  |  | 0 | [5 empty] | 0 |  | 0 |  | 0 | 3 | D | 1 | ROZPOCET | [6 empty] | 0
1 | K | M21XC1001 | Dodávka a montáž umělého osvětlení sportoviště dle samostatně zpracovaného VV | soubor | 1 |  | 0 |  |  |  | základní |  | 0 | 0 | 0 | 0 | 0 | 64 | K | 2 | ROZPOCET | 0 | 0 | 0 | 0 | 0 | 1 | 0 | 64 | -204366353

## Pokyny pro vyplnění
Struktura údajů, formát souboru a metodika pro zpracování
Struktura
Soubor je složen ze záložky Rekapitulace stavby a záložek s názvem soupisu prací pro jednotlivé objekty ve formátu XLSX. Každá ze záložek přitom obsahuje
ještě samostatné sestavy vymezené orámovaním a nadpisem sestavy.
Rekapitulace stavby obsahuje sestavu Rekapitulace stavby a Rekapitulace objektů stavby a soupisů prací.
V sestavě Rekapitulace stavby jsou uvedeny informace identifikující předmět veřejné zakázky na stavební práce, KSO, CC-CZ, CZ-CPV, CZ-CPA a rekapitulaci
celkové nabídkové ceny uchazeče.
V sestavě Rekapitulace objektů stavby a soupisů prací je uvedena rekapitulace stavebních objektů, inženýrských objektů, provozních souborů,
vedlejších a ostatních nákladů a ostatních nákladů s rekapitulací nabídkové ceny za jednotlivé soupisy prací. Na základě údaje Typ je možné
identifikovat, zda se jedná o objekt nebo soupis prací pro daný objekt:
|  | STA | Stavební objekt pozemní
|  | ING | Stavební objekt inženýrský
|  | PRO | Provozní soubor
|  | VON | Vedlejší a ostatní náklady
|  | OST | Ostatní
|  | Soupis | Soupis prací pro daný typ objektu
Soupis prací pro jednotlivé objekty obsahuje sestavy Krycí list soupisu, Rekapitulace členění soupisu prací, Soupis prací. Za soupis prací může být považován
i objekt stavby v případě, že neobsahuje podřízenou zakázku.
Krycí list soupisu obsahuje rekapitulaci informací o předmětu veřejné zakázky ze sestavy Rekapitulace stavby, informaci o zařazení objektu do KSO,
CC-CZ, CZ-CPV, CZ-CPA a rekapitulaci celkové nabídkové ceny uchazeče za aktuální soupis prací.
Rekapitulace členění soupisu prací obsahuje rekapitulaci soupisu prací ve všech úrovních členění soupisu tak, jak byla tato členění použita (např.
stavební díly, funkční díly, případně jiné členění) s rekapitulací nabídkové ceny.
Soupis prací obsahuje položky veškerých stavebních nebo montážních prací, dodávek materiálů a služeb nezbytných pro zhotovení stavebního objektu,
inženýrského objektu, provozního souboru, vedlejších a ostatních nákladů.
Pro položky soupisu prací se zobrazují následující informace:
|  | PČ |  | Pořadové číslo položky v aktuálním soupisu
|  | TYP |  | Typ položky: K - konstrukce, M - materiál, PP - plný popis, PSC - poznámka k souboru cen, P - poznámka k položce, VV - výkaz výměr
|  | Kód |  | Kód položky
|  | Popis |  | Zkrácený popis položky
|  | MJ |  | Měrná jednotka položky
|  | Množství |  | Množství v měrné jednotce
|  | J.cena |  | Jednotková cena položky. Zadaní může obsahovat namísto J.ceny sloupce J.materiál a J.montáž, jejichž součet definuje
J.cenu položky.
|  | Cena celkem |  | Celková cena položky daná jako součin množství a j.ceny
|  | Cenová soustava |  | Příslušnost položky do cenové soustavy
Ke každé položce soupisu prací se na samostatných řádcích může zobrazovat:
Plný popis položky
Poznámka k souboru cen a poznámka zadavatele
Výkaz výměr
Pokud je k řádku výkazu výměr evidovaný údaj ve sloupci Kód, jedná se o definovaný odkaz, na který se může odvolávat výkaz výměr z jiné položky.
Metodika pro zpracování
Jednotlivé sestavy jsou v souboru provázány. Editovatelné pole jsou zvýrazněny žlutým podbarvením, ostatní pole neslouží k editaci a nesmí být jakkoliv
modifikovány.
Uchazeč je pro podání nabídky povinen vyplnit žlutě podbarvená pole:
Pole Uchazeč v sestavě Rekapitulace stavby - zde uchazeč vyplní svůj název (název subjektu)
Pole IČ a DIČ v sestavě Rekapitulace stavby - zde uchazeč vyplní svoje IČ a DIČ
Datum v sestavě Rekapitulace stavby - zde uchazeč vyplní datum vytvoření nabídky
J.cena = jednotková cena v sestavě Soupis prací o maximálním počtu desetinných míst uvedených v poli
- pokud sestavy soupisů prací obsahují pole J.cena, musí být všechna tato pole vyplněna nenulovými kladnými číslicemi
Poznámka - nepovinný údaj pro položku soupisu
V případě, že sestavy soupisů prací neobsahují pole J.cena, potom ve všech soupisech prací obsahují pole:
- J.materiál - jednotková cena materiálu
- J.montáž - jednotková cena montáže
Uchazeč je v tomto případě povinen vyplnit všechna pole J.materiál a pole J.montáž nenulovými kladnými číslicemi. V případech, kdy položka
neobsahuje žádný materiál je přípustné, aby pole J.materiál bylo vyplněno nulou. V případech, kdy položka neobsahuje žádnou montáž je přípustné,
aby pole J.montáž bylo vyplněno nulou. Není však přípustné, aby obě pole - J.materiál, J.Montáž byly u jedné položky vyplněny nulou.
Rekapitulace stavby
Název |  |  | Povinný |  | Popis | Typ | Max. počet
atributu |  |  | (A/N) |  |  |  | znaků
Kód |  |  | A |  | Kód stavby | String | 20
Stavba |  |  | A |  | Název stavby | String | 120
Místo |  |  | N |  | Místo stavby | String | 50
Datum |  |  | A |  | Datum vykonaného exportu | Date
KSO |  |  | N |  | Klasifikace stavebního objektu | String | 15
CC-CZ |  |  | N |  | Klasifikace stavbeních děl | String | 15
CZ-CPV |  |  | N |  | Společný slovník pro veřejné zakázky | String | 20
CZ-CPA |  |  | N |  | Klasifikace produkce podle činností | String | 20
Zadavatel |  |  | N |  | Zadavatel zadaní | String | 50
IČ |  |  | N |  | IČ zadavatele zadaní | String | 20
DIČ |  |  | N |  | DIČ zadavatele zadaní | String | 20
Uchazeč |  |  | N |  | Uchazeč veřejné zakázky | String | 50
Projektant |  |  | N |  | Projektant | String | 50
Poznámka |  |  | N |  | Poznámka k zadání | String | 255
Sazba DPH |  |  | A |  | Rekapitulace sazeb DPH u položek soupisů | eGSazbaDph
Základna DPH |  |  | A |  | Základna DPH určena součtem celkové ceny z položek soupisů | Double
Hodnota DPH |  |  | A |  | Hodnota DPH | Double
Cena bez DPH |  |  | A |  | Celková cena bez DPH za celou stavbu. Sčítává se ze všech listů. | Double
Cena s DPH |  |  | A |  | Celková cena s DPH za celou stavbu | Double
Rekapitulace objektů stavby a soupisů prací
Název |  |  | Povinný |  | Popis | Typ | Max. počet
atributu |  |  | (A/N) |  |  |  | znaků
Kód |  |  | A |  | Přebírá se z Rekapitulace stavby | String | 20
Stavba |  |  | A |  | Přebírá se z Rekapitulace stavby | String | 120
Místo |  |  | N |  | Přebírá se z Rekapitulace stavby | String | 50
Datum |  |  | A |  | Přebírá se z Rekapitulace stavby | Date
Zadavatel |  |  | N |  | Přebírá se z Rekapitulace stavby | String | 50
Projektant |  |  | N |  | Přebírá se z Rekapitulace stavby | String | 50
Uchazeč |  |  | N |  | Přebírá se z Rekapitulace stavby | String | 50
Kód |  |  | A |  | Kód objektu | String | 20
Objektu, Soupis prací |  |  | A |  | Název objektu | String | 120
Cena bez DPH |  |  | A |  | Cena bez DPH za daný objekt | Double
Cena s DPH |  |  | A |  | Cena spolu s DPH za daný objekt | Double
Typ |  |  | A |  | Typ zakázky | eGTypZakazky
Krycí list soupisu
Název |  |  | Povinný |  | Popis | Typ | Max. počet
atributu |  |  | (A/N) |  |  |  | znaků
Stavba |  |  | A |  | Přebírá se z Rekapitulace stavby | String | 120
Objekt |  |  | A |  | Kód a název objektu | String | 20 + 120
Soupis |  |  | A |  | Kód a název soupisu | String | 20 + 120
KSO |  |  | N |  | Klasifikace stavebního objektu | String | 15
CC-CZ |  |  | N |  | Klasifikace stavbeních děl | String | 15
CZ-CPV |  |  | N |  | Společný slovník pro veřejné zakázky | String | 20
CZ-CPA |  |  | N |  | Klasifikace produkce podle činností | String | 20
Místo |  |  | N |  | Přebírá se z Rekapitulace stavby | String | 50
Zadavatel |  |  | N |  | Přebírá se z Rekapitulace stavby | String | 50
Uchazeč |  |  | N |  | Přebírá se z Rekapitulace stavby | String | 50
Projektant |  |  | N |  | Přebírá se z Rekapitulace stavby | String | 50
Poznámka |  |  | N |  | Poznámka k soupisu prací | String | 255
Sazba DPH |  |  | A |  | Rekapitulace sazeb DPH na položkách aktuálního soupisu | eGSazbaDph
Základna DPH |  |  | A |  | Základna DPH určena součtem celkové ceny z položek aktuálního soupisu | Double
Hodnota DPH |  |  | A |  | Hodnota DPH | Double
Cena bez DPH |  |  | A |  | Cena bez DPH za daný soupis | Double
Cena s DPH |  |  | A |  | Cena s DPH za daný soupis | Double
Rekapitulace členění soupisu prací
Název |  |  | Povinný |  | Popis | Typ | Max. počet
atributu |  |  | (A/N) |  |  |  | znaků
Stavba |  |  | A |  | Přebírá se z Rekapitulace stavby | String | 120
Objekt |  |  | A |  | Kód a název objektu, přebírá se z Krycího listu soupisu | String | 20 + 120
Soupis |  |  | A |  | Kód a název objektu, přebírá se z Krycího listu soupisu | String | 20 + 120
Místo |  |  | N |  | Přebírá se z Rekapitulace stavby | String | 50
Datum |  |  | A |  | Přebírá se z Rekapitulace stavby | Date
Zadavatel |  |  | N |  | Přebírá se z Rekapitulace stavby | String | 50
Projektant |  |  | N |  | Přebírá se z Rekapitulace stavby | String | 50
Uchazeč |  |  | N |  | Přebírá se z Rekapitulace stavby | String | 50
Kód dílu - Popis |  |  | A |  | Kód a název dílu ze soupisu | String | 20 + 100
Cena celkem |  |  | A |  | Cena celkem za díl ze soupisu | Double
Soupis prací
Název |  |  | Povinný |  | Popis | Typ | Max. počet
atributu |  |  | (A/N) |  |  |  | znaků
Stavba |  |  | A |  | Přebírá se z Rekapitulace stavby | String | 120
Objekt |  |  | A |  | Kód a název objektu | String | 20 + 120
Soupis |  |  | A |  | Přebírá se z Krycího listu soupisu | String | 20 + 120
Místo |  |  | N |  | Přebírá se z Krycího listu soupisu | String | 50
Datum |  |  | A |  | Přebírá se z Krycího listu soupisu | Date
Zadavatel |  |  | N |  | Přebírá se z Krycího listu soupisu | String | 50
Projektant |  |  | N |  | Přebírá se z Krycího listu soupisu | String | 50
Uchazeč |  |  | N |  | Přebírá se z Krycího listu soupisu | String | 50
PČ |  |  | A |  | Pořadové číslo položky soupisu | Long
Typ |  |  | A |  | Typ položky soupisu | eGTypPolozky | 1
Kód |  |  | A |  | Kód položky ze soupisu | String | 20
Popis |  |  | A |  | Popis položky ze soupisu | String | 255
MJ |  |  | A |  | Měrná jednotka položky | String | 10
Množství |  |  | A |  | Množství položky soupisu | Double
J.Cena |  |  | A |  | Jednotková cena položky | Double
Cena celkem |  |  | A |  | Cena celkem vyčíslena jako J.Cena * Množství | Double
Cenová soustava |  |  | N |  | Zařazení položky do cenové soustavy | String | 50
p |  |  | N |  | Poznámka položky ze soupisu | Memo
psc |  |  | N |  | Poznámka k souboru cen ze soupisu | Memo
pp |  |  | N |  | Plný popis položky ze soupisu | Memo
vv |  |  | N |  | Výkaz výměr (figura, výraz, výměra) ze soupisu | Text,Text,Double | 20, 150
DPH |  |  | A |  | Sazba DPH pro položku | eGSazbaDPH
Hmotnost |  |  | A |  | Hmotnost položky ze soupisu | Double
Suť |  |  | A |  | Suť položky ze soupisu | Double
Nh |  |  | N |  | Normohodiny položky ze soupisu | Double
Datová věta
Typ věty |  |  | Hodnota |  | Význam
eGSazbaDPH |  |  | základní |  | Základní sazba DPH
|  |  | snížená |  | Snížená sazba DPH
|  |  | nulová |  | Nulová sazba DPH
|  |  | zákl. přenesená |  | Základní sazba DPH přenesená
|  |  | sníž. přenesená |  | Snížená sazba DPH přenesená
eGTypZakazky |  |  | STA |  | Stavební objekt
|  |  | PRO |  | Provozní soubor
|  |  | ING |  | Inženýrský objekt
|  |  | VON |  | Vedlejší a ostatní náklady
|  |  | OST |  | Ostatní náklady
eGTypPolozky |  |  | 1 |  | Položka typu HSV
|  |  | 2 |  | Položka typu PSV
|  |  | 3 |  | Položka typu M
|  |  | 4 |  | Položka typu OST