## 2. Rozpočet - standard na šířku
ROZPOČET
Stavba: Zpevněná plocha p.č. 1764/1, 746/14, 746/7, 746/2, k.ú.Načeradec
Objekt: SO - 01 Oprava povrchu komunikace
Objednatel: Městys Načeradec
Zhotovitel: | [7 empty] | Zpracoval:
Místo: Načeradec | [7 empty] | Datum:
Č. | KCN | Kód položky | Popis | MJ | Množství celkem | Cena jednotková | Dodávka | Montáž | Cena celkem | Hmotnost celkem
1 | 2 | 3 | 4 | 5 | 6 | 7 | 8 | 9 | 10 | 11
|  | HSV | Práce a dodávky HSV |  |  |  | 0 | 0 | 0 | 82.9978
|  | 5 | Komunikace pozemní |  |  |  | 0 | 0 | 0 | 82.9978
1 | 221 | 572141111 | Vyrovnání povrchu dosavadních krytů asfaltovým betonem ACO (AB) tl do 40 mm | m2 | 384 | 0 | 0 | 0 | 0 | 40.0666
2 | 221 | 572241111 | Vyspravení výtluků asfaltovým betonem ACO (AB) tl do 40 mm při vyspravované ploše do 10% na 1 km | m2 | 384 | 0 | 0 | 0 | 0 | 42.9312
3 | 221 | 573231112 | Postřik živičný spojovací ze silniční emulze v množství 0,80 kg/m2 | m2 | 384 | 0 | 0 | 0 | 0 | 0
|  | 9 | Ostatní konstrukce a práce, bourání |  |  |  | 0 | 0 | 0 | 0
4 | 221 | 938909331 | Čištění vozovek metením ručně podkladu nebo krytu betonového nebo živičného | m2 | 384 | 0 | 0 | 0 | 0 | 0
|  | 998 | Přesun hmot |  |  |  | 0 | 0 | 0 | 0
5 | 221 | 998225111 | Přesun hmot pro pozemní komunikace s krytem z kamene, monolitickým betonovým nebo živičným | t | 83.309 | 0 | 0 | 0 | 0 | 0
|  |  | Celkem |  |  |  | 0 | 0 | 0 | 82.9978